## h_evlp
階層 | [5 empty] | 項目名 | key | 入力必須条件 ○：必須項目 △：上位項目が必須の場合において必須項目 | ID:value | ID:意味 | 最小値 | 最大値 | 型 | 小数点 以下桁数 | 単位 | 備考 | 面積等を 用いない方法 | 面積等を 用いる方法 | 面積等を用い 室用途を 入力する方法
○ | [5 empty] | 共通 | common | ○
| ○ |  |  |  |  | 地域の区分 | region | △ | 1:1 2:2 2:3 4:4 5:5 6:6 7:7 8:8 | 1:1地域 2:2地域 3:3地域 4:4地域 5:5地域 6:6地域 7:7地域 8:8地域 | 1 | 8 | decimal | － | － |  | ○ | ○ | ○
| ○ |  |  |  |  | 主たる居室の床面積 | main_occupant_room_floor_area | △ |  |  | 0 | 999.99 | short | 2 | m2 |  | ○ | ○ | ○
| ○ |  |  |  |  | その他の居室の床面積 | other_occupant_room_floor_area | △ |  |  | 0 | 999.99 | short | 2 | m2 |  | ○ | ○ | ○
| ○ |  |  |  |  | 床面積の合計 | total_floor_area | △ |  |  | 0 | 999.99 | short | 2 | m2 |  | ○ | ○ | ○
○ | [5 empty] | 外皮 | envelope | ○
| ○ |  |  |  |  | 入力方法 | input_method | △ | 1:index 2:simple 3:detail_without_room_usage 4:detail_with_room_usage | 1:指標（UA値・ηAH値・ηAC値）入力 2:面積等を用いない方法 3:面積等を用い室用途は入力しない方法 4:面積等を用い室用途を入力する方法 | 1 | 4 | decimal | － | － |  | ○ | ○ | ○
| ○ |  |  |  |  | 面積等を用いない方法 | simple_method | [入力方法]=[2:面積等を用いない方法]
|  | ○ |  |  |  | 断熱構造 | insulation_type | △ | 1:floor 2:base | 1:床断熱 2:基礎断熱 | 1 | 2 | decimal | － | － |  | ○
|  | ○ |  |  |  | 浴室の断熱構造 | insulation_type_bathroom | [断熱構造]=[1:床断熱] | 1:floor 2:base 3:inside | 1:床断熱 2:基礎断熱 3:断熱区画内 | 1 | 3 | decimal | － | － |  | ○
|  | ○ |  |  |  | 屋根・天井の熱貫流率 | u_value_roof | △ |  |  | 0 | 10 | short | 2 | W/m2K |  | ○
|  | ○ |  |  |  | 壁の熱貫流率 | u_value_wall | △ |  |  | 0 | 10 | short | 2 | W/m2K |  | ○
|  | ○ |  |  |  | ドアの熱貫流率 | u_value_door | △ |  |  | 0 | 10 | short | 2 | W/m2K |  | ○
|  | ○ |  |  |  | 窓の熱貫流率 | u_value_window | △ |  |  | 0 | 10 | short | 2 | W/m2K |  | ○
|  | ○ |  |  |  | 浴室の床の熱貫流率 | u_value_floor_bathroom | [浴室の断熱構造]=[1:床断熱] |  |  | 0 | 10 | short | 2 | W/m2K |  | ○
|  | ○ |  |  |  | その他の床の熱貫流率 | u_value_floor_other | [断熱構造]=[1:床断熱] |  |  | 0 | 10 | short | 2 | W/m2K |  | ○
|  | ○ |  |  |  | 土間床等の外周部の指定 | is_psi_value_base_input | △ | 1:True 2:False | 1:指定する 2:指定しない（既定値を使用する） | 1 | 2 | decimal | － | － |  | ○
|  | ○ |  |  |  | 玄関等の土間床等の外周部の線熱貫流率 | psi_value_earthfloor_perimeter_entrance | [土間床等の外周部の指定]=[1:指定する] |  |  | 0 | 10 | short | 2 | W/mK |  | ○
|  | ○ |  |  |  | 浴室の土間床等の外周部の線熱貫流率 | psi_value_earthfloor_perimeter_bathroom | [土間床等の外周部の指定]=[1:指定する] & [浴室の断熱構造]=[2:基礎断熱] |  |  | 0 | 10 | short | 2 | W/mK |  | ○
|  | ○ |  |  |  | その他の土間床等の外周部の線熱貫流率 | psi_value_earthfloor_perimeter_other | [土間床等の外周部の指定]=[1:指定する] & [断熱構造]=[2:基礎断熱] |  |  | 0 | 10 | short | 2 | W/mK |  | ○
|  | ○ |  |  |  | 暖房期の垂直面日射熱取得率 | eta_d_value_window_h | △ |  |  | 0 | 1 | short | 3 | － |  | ○
|  | ○ |  |  |  | 冷房期の垂直面日射熱取得率 | eta_d_value_window_c | △ |  |  | 0 | 1 | short | 3 | － |  | ○
|  | ○ |  |  |  | 取得日射熱補正係数の指定 | is_f_value_input | △ | 1:True 2:False | 1:指定する（個別に計算する） 2:指定しない（既定値を使用する） | 1 | 2 | decimal | － | － |  | ○
|  | ○ |  |  |  | 暖房期の取得日射熱補正係数 | f_value_h | [取得日射熱補正係数の指定]=[1:指定する（個別に計算する）] |  |  | 0 | 1 | short | 3 | － |  | ○
|  | ○ |  |  |  | 冷房期の取得日射熱補正係数 | f_value_c | [取得日射熱補正係数の指定]=[1:指定する（個別に計算する）] |  |  | 0 | 1 | short | 3 | － |  | ○
| ○ |  |  |  |  | 一般部位（リスト） | general_parts | [入力方法]=[3:面積等を用い室用途は入力しない方法] [入力方法]=[4:面積等を用い室用途を入力する方法]
|  | ○ |  |  |  | 名称 | name | △ |  |  |  |  | text | － | － |  |  | ○ | ○
|  | ○ |  |  |  | 種類 | general_part_type | △ | 1:roof 2:ceiling 3:wall 4:floor 5:boundary_wall 6:upward_boundary_floor 7:downward_boundary_floor | 1:屋根 2:天井 3:外壁 4:床 5:界壁 6:上階側界床 7:下界側界床 | 1 | 6 | decimal | － | － |  |  | ○ | ○
|  | ○ |  |  |  | 隣接空間の種類 | next_space | △ | 1:outdoor 2:open_space 3:closed_space 4:open_underfloor 5:air_conditioned 6:closed_underfloor | 1:外気 2:外気に通じる空間 3:外気に通じていない空間 4:外気に通じる床裏 5:住戸及び住戸と同様の熱的環境の空間 6:外気に通じていない床裏 | 1 | 6 | decimal | － | － |  |  | ○ | ○
|  | ○ |  |  |  | 方位 | direction | △ | 1:top 2:n 3:ne 4:e 5:se 6:s 7:sw 8:w 9:nw 10:bottom 11:upward 12:horizontal 13:downward | 1:外気上面 2:外気北 3:外気北東 4:外気東 5:外気南東 6:外気南 7:外気南西 8:外気西 9:外気北西 10:外気下面 11:外気以外上面 12:外気以外水平面 13:外気以外下面 | 1 | 13 | decimal | － | － | [隣接空間の種類]=1の場合、選択要素1～10 [隣接空間の種類]=2～5の場合、選択要素11,12,13。 「10:外気下面」～「13:外気以外下面」が選択された場合は日射なし、それ以外は日射ありとして扱う。 |  | ○ | ○
|  | ○ |  |  |  | 面積 | area | △ |  |  | 0 | 99.99 | short | 2 | m2 |  |  | ○ | ○
|  | ○ |  |  |  | 接する室の用途 | space_type | △（室用途を入力する場合のみ） | 1:main_occupant_room 2:other_occupant_room 3:non_occupant_room 4:underfloor | 1:主たる居室 2:その他の居室 3:非居室 4:床下空間 | 1 | 4 | decimal | － | － |  |  |  | ○
|  | ○ |  |  |  | 仕様 | spec | △
|  |  | ○ |  |  | 構造種別 | structure | △ | 1:wood 2:rc 3:steel 4:other | 1:木造 2:鉄筋コンクリート造等 3:鉄骨造 4:その他/不明 | 1 | 3 | decimal | － | － | [構造種別]=4の場合はU値の入力方法としては、「U値を直接入力」のみである。 |  | ○ | ○
|  |  | ○ |  |  | U値の入力方法（木造） | u_value_input_method_wood | [構造種別]=[1:木造] | 1:u_value_directly 2:detail_method 3:area_ratio_method (4:r_corrected_method) | 1:U値を入力 2:詳細計算法 3:面積比率法 (4:熱貫流率補正法) | 1 | 4 | decimal | － | － | 熱貫流率補正法は今後削除される可能性があるため現時点では実装しない。 |  | ○ | ○
|  |  | ○ |  |  | U値の入力方法（鉄筋コンクリート造等） | u_value_input_method_rc | [構造種別]=[2:鉄筋コンクリート造等] | 1:u_value_directly 2:detail_method | 1:U値を入力 2:詳細計算法 | 1 | 2 | decimal | － | － |  |  | ○ | ○
|  |  | ○ |  |  | U値の入力方法（鉄骨造） | u_value_input_method_steel | [構造種別]=[3:鉄骨造] | 1:u_value_directly 2:detail_method | 1:U値を入力 2:詳細計算法 | 1 | 2 | decimal | － | － |  |  | ○ | ○
|  |  | ○ |  |  | 熱貫流率（U値）（木造） | u_value_wood | [U値の入力方法（木造）]=[1:U値を入力] |  |  | 0 | 10 | short | 2 | W/m2K |  |  | ○ | ○
|  |  | ○ |  |  | 床の工法の種類 | floor_construction_method | (1層上)[種類]=[4:床]又は[6:上階側界床]又は[7:下階側界床] かつ[U値の入力方法（木造）]=[3:面積比率法] | 1:frame_beam_joist_insulation 2:footing_joist_insulation 3:footing_sleeper_insulation 4:footing_joist_sleeper_insulation 5:rigid_floor 6:same_surface_joist_insulation 7:frame_wall_joist_insulation | 1:軸組構法・床梁工法（根太間に断熱） 2:軸組構法・束立大引工法（根太間に断熱） 3:軸組構法・束立大引工法（大引間に断熱） 4:軸組構法・束立大引工法（根太間及び大引間に断熱） 5:軸組構法・剛床工法 6:軸組構法・床梁土台同面工法（根太間に断熱） 7:枠組壁工法（根太間に断熱） | [7 empty] | ○ | ○
|  |  | ○ |  |  | 壁の工法の種類 | wall_construction_method | (1層上)[種類]=[3:外壁]又は[5:界壁] かつ[U値の入力方法（木造）]=[3:面積比率法] | 1:frame_beam 2:frame_beam_additional_insulation_horizontal 3:frame_beam_additional_insulation_vertical 4:frame_wall 5:frame_wall_additional_insulation_horizontal 6:frame_wall_additional_insulation_vertical | 1:軸組構法（柱・間柱間に断熱） 2:軸組構法（柱・間柱間に断熱し付加断熱（付加断熱層内熱橋部分が「横下地」）） 3:軸組構法（柱、間柱間に断熱し付加断熱（付加断熱層内熱橋部分が「縦下地」）） 4:枠組壁工法（たて枠間に断熱） 5:枠組壁工法（たて枠間に断熱し付加断熱（付加断熱層内熱橋部分が「横下地」）） 6:枠組壁工法（たて枠間に断熱し付加断熱（付加断熱層内熱橋部分が「縦下地」）） | [7 empty] | ○ | ○
|  |  | ○ |  |  | 天井の工法の種類 | ceiling_construction_method | (1層上)[種類]=[2:天井] かつ[U値の入力方法（木造）]=[3:面積比率法] | 1:beam_insulation | 1:桁・梁間に断熱 | [7 empty] | ○ | ○
|  |  | ○ |  |  | 屋根の工法の種類 | roof_construction_method | (1層上)[種類]=[1:屋根] かつ[U値の入力方法（木造）]=[3:面積比率法] | 1:rafter_insulation 2:rafter_additional_insulation | 1:たるき間に断熱 2:たるき間に断熱し付加断熱（横下地） | [7 empty] | ○ | ○
|  |  | ○ |  |  | 熱貫流率（U値）（鉄筋コンクリート造等） | u_value_rc | [U値の入力方法（鉄筋コンクリート造等）]=[1:U値を入力] |  |  | 0 | 10 | short | 2 | W/m2K |  |  | ○ | ○
|  |  | ○ |  |  | 熱貫流率（U値）（鉄骨造） | u_value_steel | [U値の入力方法（鉄骨造）]=[1:U値を入力] |  |  | 0 | 10 | short | 2 | W/m2K | この熱貫流率は、補正熱貫流率を含んだ値である。 |  | ○ | ○
|  |  | ○ |  |  | 補正熱貫流率（Ur値）（鉄骨造） | u_r_value_steel | [U値の入力方法（鉄骨造）]=[2:詳細計算法] |  |  | 0 | 0.7 | short | 2 | W/m2K | 詳細計算法の場合、断熱部分の熱貫流率（Ug値）は層構成から求める。 |  | ○ | ○
|  |  | ○ |  |  | 熱貫流率（U値）（その他） | u_value_other | [構造種別]=[4:その他／不明] |  |  | 0 | 10 | short | 2 | W/m2K |  |  | ○ | ○
|  |  | ○ |  |  | 部分（リスト） | parts | [U値の入力方法（木造）]=[2:詳細計算法] 又は[U値の入力方法（木造）]=[3:面積比率法] 又は[U値の入力方法（鉄筋コンクリート造等）]=[2:詳細計算法] 又は[U値の入力方法（鉄骨造）]=[2:詳細計算法] | [7 empty] | リスト形式であるが、[U値の入力方法（木造）]=[3:面積比率法]の場合のみ最大4の複数の値をとり、その他の場合は常に要素数は1である。
|  |  |  | ○ |  | 名称 | name | △ |  |  |  |  | text | － | － |  |  | ○ | ○
|  |  |  | ○ |  | 種類 | part_type | (1層上)[U値の入力方法（木造）]=[3:面積比率法] | 1:ins 2:hb 3:ins_ins 4:ins_hb 5:hb_ins 6:hb_hb 7:magsa_ins 8:magsa_hb | 1:断熱 2:熱橋 3:断熱＋断熱 4:断熱＋熱橋 5:熱橋＋断熱 6:熱橋＋熱橋 7:まぐさ＋断熱 8:まぐさ＋熱橋 | [7 empty] | ○ | ○
|  |  |  | ○ |  | 層（リスト） | layers | △
[5 empty] | ○ | 名称 | name | △ |  |  |  |  | text | － | － |  |  | ○ | ○
[5 empty] | ○ | 熱抵抗の入力方法 | heat_resistance_input_method | △ | 1:conductivity 2:resistance | 1:熱伝導率から計算する 2:熱抵抗を直接入力する | 1 | 2 | decimal | － | － |  |  | ○ | ○
[5 empty] | ○ | 熱伝導率 | thermal_conductivity | [熱抵抗の入力方法]=[1:熱伝導率から計算する] |  |  | 0.001 | 999.999 | short | 3 | W/mK |  |  | ○ | ○
[5 empty] | ○ | 熱抵抗 | thermal_resistance | [熱抵抗の入力方法]=[2:熱抵抗を直接入力する] |  |  | 0 | 9999.9 | short | 1 | m2K/W |  |  | ○ | ○
[5 empty] | ○ | 厚さ | thickness | △ |  |  | 0.0001 | 9.9999 | short | 4 | m |  |  | ○ | ○
[5 empty] | ○ | 容積比熱 | volumetric_specific_heat | △ |  |  | 0 | 9999.9 | short | 1 | J/LK |  |  | ○ | ○
|  |  | ○ |  |  | 日除けの入力 | is_sunshade_input | △ | 1:True 2:False | 1:入力する 2:入力しない | 1 | 2 | decimal | － | － |  |  | ○ | ○
| ○ |  |  |  |  | 大部分がガラスで構成される窓等の開口部 | windows | △
|  | ○ |  |  |  | 名称 | name | △ |  |  |  |  | text | － | － |  |  | ○ | ○
|  | ○ |  |  |  | 隣接空間の種類 | next_space | △ | 1:outdoor 2:open_space 3:closed_space 4:open_underfloor 5:air_conditioned 6:closed_underfloor | 1:外気 2:外気に通じる空間 3:外気に通じていない空間 4:外気に通じる床裏 5:住戸及び住戸と同様の熱的環境の空間 6:外気に通じていない床裏 | 1 | 6 | decimal | － | － |  |  | ○ | ○
|  | ○ |  |  |  | 方位 | direction | △ | 1:top 2:n 3:ne 4:e 5:se 6:s 7:sw 8:w 9:nw 10:bottom 11:upward 12:horizontal 13:downward | 1:外気上面 2:外気北 3:外気北東 4:外気東 5:外気南東 6:外気南 7:外気南西 8:外気西 9:外気北西 10:外気下面 11:外気以外上面 12:外気以外水平面 13:外気以外下面 | 1 | 13 | decimal | － | － | [隣接空間の種類]=1の場合、選択要素1～10 [隣接空間の種類]=2～5の場合、選択要素11,12,13。 「10:外気下面」～「13:外気以外下面」が選択された場合は日射なし、それ以外は日射ありとして扱う。 |  | ○ | ○
|  | ○ |  |  |  | 面積 | area | △ |  |  | 0 | 99.99 | short | 2 | m2 |  |  | ○ | ○
|  | ○ |  |  |  | 接する室の用途 | space_type | △ | 1:main_occupant_room 2:other_occupant_room 3:non_occupant_room 4:underfloor | 1:主たる居室 2:その他の居室 3:非居室 4:床下空間 | 1 | 4 | decimal | － | － |  |  |  | ○
|  | ○ |  |  |  | 仕様 | spec | △
|  |  | ○ |  |  | 窓の種類 | window_type | △ | 1:single 2:double | 1:一重窓 2:二重窓 | 1 | 2 | decimal | － | － |  |  | ○ | ○
|  |  | ○ |  |  | 窓（1重窓又は2重窓の場合の室内側）（リスト） | windows | △ | [7 empty] | 1重窓の場合は要素数1。2重窓の場合は要素数2で、配列先頭から内窓、外窓の順とする。
|  |  |  | ○ |  | U値の入力方法 | u_value_input_method | △ | 1:u_value_directly 2:ug_value_and_flame_type | 1:U値を入力 2:Ug値と建具の仕様を入力 | 1 | 2 | decimal | － | － |  |  | ○ | ○
|  |  |  | ○ |  | U値 | u_vaue | [U値の入力方法]=[1:U値を入力] |  |  | 0 | 10 | short | 2 | W/m2K |  |  | ○ | ○
|  |  |  | ○ |  | Ug値 | ug_value | [U値の入力方法]=[2:Ug値と建具の仕様を入力] |  |  | 0 | 10 | short | 2 | W/m2K |  |  | ○ | ○
|  |  |  | ○ |  | 建具の仕様 | flame_type | [U値の入力方法]=[2:Ug値と建具の仕様を入力] | 1:wood_or_resin 2:mixed 3:metal | 1:木製建具又は樹脂製建具 2:木と金属の複合材料製建具又は樹脂と金属の複合材料製建具 3:金属製 | 1 | 3 | decimal | － | － |  |  | ○ | ○
|  |  |  | ○ |  | ηd値 | eta_d_value |  |  |  | 0 | 1 | short | 3 | － |  |  | ○ | ○
|  |  |  | ○ |  | ガラス種類 | glass_type |  | 1:single 2:double 3:triple_and_more 4:unknown | 1:単層 2:二層複層 3:三層複層以上 4:不明 | 1 | 3 | decimal | － | － |  |  | ○ | ○
|  |  | ○ |  |  | 付属部材の種類 | attachment_type |  | 1:none 2:shutter 3:amado 4:shoji | 1:付属部材なし 2:シャッター 3:雨戸 4:障子 | 1 | 4 | decimal | － | － |  |  | ○ | ○
|  |  | ○ |  |  | 風除室の有無 | is_windbreak_room_attached |  | 1:True 2:False | 1:風除室あり 2:風除室なし | 1 | 2 | decimal | － | － |  |  | ○ | ○
|  |  | ○ |  |  | 日除け | sunshade
|  |  |  | ○ |  | 日除け下端から窓上端までの垂直方向の距離 | y1 |  |  |  | 0 | 10 | short | 2 | m |  |  | ○ | ○
|  |  |  | ○ |  | 窓の開口高さ寸法 | y2 |  |  |  | 0 | 10 | short | 2 | m |  |  | ○ | ○
|  |  |  | ○ |  | 壁面からの日除けの張り出し寸法 | z |  |  |  | 0 | 10 | short | 2 | m |  |  | ○ | ○
| ○ |  |  |  |  | 大部分がガラスで構成されないドア等の開口部 | doors
|  | ○ |  |  |  | 名称 | name | [5 empty] | text | － | － |  |  | ○ | ○
|  | ○ |  |  |  | 隣接空間の種類 | next_space |  | 1:outdoor 2:open_space 3:closed_space 4:open_underfloor 5:air_conditioned 6:closed_underfloor | 1:外気 2:外気に通じる空間 3:外気に通じていない空間 4:外気に通じる床裏 5:住戸及び住戸と同様の熱的環境の空間 6:外気に通じていない床裏 | 1 | 6 | decimal | － | － |  |  | ○ | ○
|  | ○ |  |  |  | 方位 | direction |  | 1:top 2:n 3:ne 4:e 5:se 6:s 7:sw 8:w 9:nw 10:bottom 11:upward 12:horizontal 13:downward | 1:外気上面 2:外気北 3:外気北東 4:外気東 5:外気南東 6:外気南 7:外気南西 8:外気西 9:外気北西 10:外気下面 11:外気以外上面 12:外気以外水平面 13:外気以外下面 | 1 | 13 | decimal | － | － | [隣接空間の種類]=1の場合、選択要素1～10 [隣接空間の種類]=2～5の場合、選択要素11,12,13。 「10:外気下面」～「13:外気以外下面」が選択された場合は日射なし、それ以外は日射ありとして扱う。 |  | ○ | ○
|  | ○ |  |  |  | 面積 | area |  |  |  | 0 | 99.99 | short | 2 | m2 |  |  | ○ | ○
|  | ○ |  |  |  | 接する室の用途 | space_type |  | 1:main_occupant_room 2:other_occupant_room 3:non_occupant_room 4:underfloor | 1:主たる居室 2:その他の居室 3:非居室 4:床下空間 | 1 | 4 | decimal | － | － |  |  |  | ○
|  | ○ |  |  |  | 仕様 | spec
|  |  | ○ |  |  | U値 | u_vaue |  |  |  | 0 | 10 | short | 2 | W/m2K |  |  | ○ | ○
|  |  | ○ |  |  | 日除けの入力 | is_sunshade_input |  | 1:True 2:False | 1:入力する 2:入力しない | 1 | 2 | decimal | － | － |  |  | ○ | ○
| ○ |  |  |  |  | 土間床等の外周部 | earthfloor_perimeters
|  | ○ |  |  |  | 名称 | name | [5 empty] | text | － | － |  |  | ○ | ○
|  | ○ |  |  |  | 隣接空間の種類 | next_space |  | 1:outdoor 2:open_space 3:closed_space 4:open_underfloor 5:air_conditioned 6:closed_underfloor | 1:外気 2:外気に通じる空間 3:外気に通じていない空間 4:外気に通じる床裏 5:住戸及び住戸と同様の熱的環境の空間 6:外気に通じていない床裏 | 1 | 6 | decimal | － | － |  |  | ○ | ○
|  | ○ |  |  |  | 方位 | direction |  | 1:top 2:n 3:ne 4:e 5:se 6:s 7:sw 8:w 9:nw 10:bottom 11:upward 12:horizontal 13:downward | 1:外気上面 2:外気北 3:外気北東 4:外気東 5:外気南東 6:外気南 7:外気南西 8:外気西 9:外気北西 10:外気下面 11:外気以外上面 12:外気以外水平面 13:外気以外下面 | 1 | 13 | decimal | － | － | [隣接空間の種類]=1の場合、選択要素1～10 [隣接空間の種類]=2～5の場合、選択要素11,12,13。 「10:外気下面」～「13:外気以外下面」が選択された場合は日射なし、それ以外は日射ありとして扱う。 |  | ○ | ○
|  | ○ |  |  |  | 長さ | length |  |  |  | 0 | 99.99 | short | 2 | m |  |  | ○ | ○
|  | ○ |  |  |  | 接する室の用途 | space_type |  | 1:main_occupant_room 2:other_occupant_room 3:non_occupant_room 4:underfloor | 1:主たる居室 2:その他の居室 3:非居室 4:床下空間 | 1 | 4 | decimal | － | － |  |  |  | ○
|  | ○ |  |  |  | 仕様 | spec
|  |  | ○ |  |  | 線熱貫流率 | psi_value |  |  |  | 0 | 10 | short | 2 | W/mK |  |  | ○ | ○
| ○ |  |  |  |  | 土間床等の中心部 | earthfloor_centers
|  | ○ |  |  |  | 名称 | name | [5 empty] | text | － | － |  |  | ○ | ○
|  | ○ |  |  |  | 面積 | area |  |  |  | 0 | 99.99 | short | 2 | m2 |  |  | ○ | ○
|  | ○ |  |  |  | 接する室の用途 | space_type |  | 1:main_occupant_room 2:other_occupant_room 3:non_occupant_room 4:underfloor | 1:主たる居室 2:その他の居室 3:非居室 4:床下空間 | 1 | 4 | decimal | － | － |  |  |  | ○
| ○ |  |  |  |  | 間仕切り床 | inner_floors
|  | ○ |  |  |  | 名称 | name | [5 empty] | text | － | －
|  | ○ |  |  |  | 面積 | area |  |  |  | 0 | 99.99 | short | 2 | m2
|  | ○ |  |  |  | 上側に接する室の用途 | upper_space_type |  | 1:main_occupant_room 2:other_occupant_room 3:non_occupant_room 4:underfloor | 1:主たる居室 2:その他の居室 3:非居室 4:床下空間 | 1 | 4 | decimal | － | －
|  | ○ |  |  |  | 下側に接する室の用途 | lower_space_type |  | 1:main_occupant_room 2:other_occupant_room 3:non_occupant_room 4:underfloor | 1:主たる居室 2:その他の居室 3:非居室 4:床下空間 | 1 | 4 | decimal | － | －
|  | ○ |  |  |  | 仕様 | spec
|  |  | ○ |  |  | 層 | layers
|  |  |  | ○ |  | 名称 | name | △ |  |  |  |  | text | － | －
|  |  |  | ○ |  | 熱抵抗の入力方法 | heat_resistance_input_method | △ | 1:conductivity 2:resistance | 1:熱伝導率から計算する 2:熱抵抗を直接入力する | 1 | 2 | decimal | － | －
|  |  |  | ○ |  | 熱伝導率 | thermal_conductivity | [熱抵抗の入力方法]=[1:熱伝導率から計算する] |  |  | 0.001 | 999.999 | short | 3 | W/mK
|  |  |  | ○ |  | 熱抵抗 | thermal_resistance | [熱抵抗の入力方法]=[2:熱抵抗を直接入力する] |  |  | 0 | 9999.9 | short | 1 | m2K/W
|  |  |  | ○ |  | 厚さ | thickness | △ |  |  | 0.0001 | 9.9999 | short | 4 | m
|  |  |  | ○ |  | 容積比熱 | volumetric_specific_heat | △ |  |  | 0 | 9999.9 | short | 1 | J/LK
| ○ |  |  |  |  | 間仕切り壁 | inner_walls
|  | ○ |  |  |  | 名称 | name | [5 empty] | text | － | －
|  | ○ |  |  |  | 面積 | area |  |  |  | 0 | 99.99 | short | 2 | m2
|  | ○ |  |  |  | 接する室の用途 | space_type_1 |  | 1:main_occupant_room 2:other_occupant_room 3:non_occupant_room 4:underfloor | 1:主たる居室 2:その他の居室 3:非居室 4:床下空間 | 1 | 4 | decimal | － | － | layerの番号の小さい側
|  | ○ |  |  |  | 接する室の用途 | speace_type_2 |  | 1:main_occupant_room 2:other_occupant_room 3:non_occupant_room 4:underfloor | 1:主たる居室 2:その他の居室 3:非居室 4:床下空間 | 1 | 4 | decimal | － | － | layerの番号の大きい側
|  | ○ |  |  |  | 仕様 | spec
|  |  | ○ |  |  | 層 | layers
|  |  |  | ○ |  | 名称 | name | △ |  |  |  |  | text | － | －
|  |  |  | ○ |  | 熱抵抗の入力方法 | heat_resistance_input_method | △ | 1:conductivity 2:resistance | 1:熱伝導率から計算する 2:熱抵抗を直接入力する | 1 | 2 | decimal | － | －
|  |  |  | ○ |  | 熱伝導率 | thermal_conductivity | [熱抵抗の入力方法]=[1:熱伝導率から計算する] |  |  | 0.001 | 999.999 | short | 3 | W/mK
|  |  |  | ○ |  | 熱抵抗 | thermal_resistance | [熱抵抗の入力方法]=[2:熱抵抗を直接入力する] |  |  | 0 | 9999.9 | short | 1 | m2K/W
|  |  |  | ○ |  | 厚さ | thickness | △ |  |  | 0.0001 | 9.9999 | short | 4 | m
|  |  |  | ○ |  | 容積比熱 | volumetric_specific_heat | △ |  |  | 0 | 9999.9 | short | 1 | J/LK
○ | [5 empty] | 換気 | ventilation | ○
| ○ |  |  |  |  | 換気回数 | air_change_rate | △ |  |  | 0 | 1 | short | 1 | 1/h |  | ○ | ○ | ○

## h_htc
階層 |  |  |  |  | 項目名 | key | 入力必須条件 ○：必須項目 △：上位項目が必須の場合において必須項目 | ID:value | ID:意味 | 型 | 単位 | パラメータの種類 無印：共通 住：住宅のみ 建：非住宅建築物のみ | 備考
○ |  |  |  |  | 共通 | common | ○
| ○ |  |  |  | 地域の区分 | region | △ | 1:1 2:2 2:3 4:4 5:5 6:6 7:7 8:8 | 1:1地域 2:2地域 3:3地域 4:4地域 5:5地域 6:6地域 7:7地域 8:8地域 | int | －
○ |  |  |  |  | 室情報 | rooms | ○
| ○ |  |  |  | 名称 | name | △ |  |  | str | －
| ○ |  |  |  | 室タイプ | room_type | △ | 1:main_occupant_room 2:other_occupant_room 3:non_occupant_room 4:underfloor | 1:主たる居室 2:その他の居室 3:非居室 4:床下空間 | str | － | 住 | 主たる居室は必ず1つ指定する必要がある。
| ○ |  |  |  | 気積 | volume | △ |  |  | float | m3
| ○ |  |  |  | 外気からの機械換気量 | vent | △ |  |  | float | m3/h
| ○ |  |  |  | 隣室からの機械換気量 | next_vent | △（複数・Noneも可） |  |  |  |  | 住
|  | ○ |  |  | 上流側の室の名称 | upstream_room_name | △ |  |  | str | ー | 住
|  | ○ |  |  | 換気量 | volume | △ |  |  | float | m3/h | 住
| ○ |  |  |  | 相当隙間面積（C値） | c_value | △ |  |  | float | ー | 住
| ○ |  |  |  | 自然風利用時の換気回数 | natural_vent_time | △ |  |  | float |  | 住
| ○ |  |  |  | スケジュール | schedule | △
|  | ○ |  |  | 設定温度／PMV上限値の設定 | heating_set_temperatures | △ |  |  | List[float] | ℃ |  | 要素数8760のリスト型
|  | ○ |  |  | 設定温度上限値（非住宅のみ） | heating_set_temperatures | △ |  |  | List[float] | ℃ |  | 要素数8760のリスト型
|  | ○ |  |  | PMV上限値（住宅のみ）
|  | ○ |  |  | 設定相対湿度上限値の設定（非住宅のみ）
|  | ○ |  |  | 設定相対湿度上限値（非住宅のみ）
|  | ○ |  |  | 設定温度／PMV下限値の設定 | cooling_set_temperatures | △ |  |  | List[float] | ℃ |  | 要素数8760のリスト型
|  | ○ |  |  | 設定温度下限値（非住宅のみ） | cooling_set_relative_humidity | △ |  |  | List[float] | % |  | 要素数8760のリスト型
|  | ○ |  |  | PMV下限値（住宅のみ）
|  | ○ |  |  | 設定相対湿度下限値の設定（非住宅のみ）
|  | ○ |  |  | 設定相対湿度下限値（非住宅のみ）
|  | ○ |  |  | 照明内部発熱 | heat_generation_lighting | △ |  |  | List[float] | W |  | 要素数8760のリスト型
|  | ○ |  |  | 機器内部発熱 | heat_generation_appliances | △ |  |  | List[float] | W |  | 要素数8760のリスト型
|  | ○ |  |  | 調理内部発熱 | heat_generation_cooking | △ |  |  | List[float] | W |  | 要素数8760のリスト型
|  | ○ |  |  | 調理内部発湿 | vapor_generation_cooking | △ |  |  | List[float] | g/h |  | 要素数8760のリスト型
|  | ○ |  |  | 在室人数 | number_of_people | △ |  |  | List[int] | － |  | 要素数8760のリスト型
|  | ○ |  |  | 局所換気量 | local_vent_amount | △ |  |  | List[float] | m3/h |  | 要素数8760のリスト型
| ○ |  |  |  | 境界 | boundaries | ○（複数）
|  | ○ |  |  | 名前 | name | △ |  |  | str | ー
|  | ○ |  |  | 境界の種類 | boundary_type | △ | 1:internal 2:external 3:ground | 1:間仕切り 2:外皮 3:地盤 | str | ー
[5 empty] | 部位の種類 |  |  | 1:general_part 2:transparent_part 3:opaque_part
|  | ○ |  |  | 面積 | area | △ |  |  | float | m2
|  | ○ |  |  | 日射の有無 | is_sun_striked_outside | [境界の種類]=[外皮] | 1:True 2:False | 1: 当たる 2: 当たらない | boolean
|  | ○ |  |  | 温度差係数 | temp_dif_coef | [境界の種類]=[外皮] |  |  | float | ー
|  | ○ |  |  | 向き | direction | [日射の有無]=[当たる] | 1:s 2:sw 3:w 4:nw 5:n 6:ne 7:e 8:se 9:top 10:bottom | 1:南 2:南西 3:西 4:北西 5:北 6:北東 7:東 8:南東 9:上 10:下 | str | ー |  | 8方位＋上・下 s, sw, w, nw, n, ne, e, se, top, bottom
|  | ○ |  |  | 隣室タイプ | next_room_type | [境界の種類]=[間仕切り] | 1:main_occupant_room 2:other_occupant_room 3:non_occupant_room 4:underfloor | 1:主たる居室 2:その他の居室 3:非居室 4:床下空間 | str | － | 住 | 非住宅の場合は、常に間仕切りの向こう側は等温制御にするため指定不要
|  | ○ |  |  | 室内侵入日射吸収の有無 | is_solar_absorbed_inside | △ | 1:True 2:False | 1:吸収する 2:吸収しない | boolean | － |  | 必ず室1つにつき1箇所は指定すること。
|  | ○ |  |  | 一般部位の仕様 | general_part_spec
|  |  | ○ |  | 室外側長波長放射率 | outside_emissivity | △ |  |  | float | －
|  |  | ○ |  | 室外側日射吸収率 | outside_solar_absorption | △ |  |  | float | －
|  |  | ○ |  | 室内側熱伝達抵抗 | inside_heat_transfer_coef | △ |  |  | float | m2K/W
|  |  | ○ |  | 室外側熱伝達抵抗 | outside_heat_transfer_coef | △ |  |  | float | m2K/W
|  |  | ○ |  | 層 | layers | △（複数） | [5 empty] | 室内側から並べる 室内外の熱伝達抵抗は含まない
|  |  |  | ○ | 名称 | name | △ |  |  | str
|  |  |  | ○ | 熱抵抗 | thermal_resistance | △ |  |  | float | m2K/W
|  |  |  | ○ | 熱容量 | thermal_capacity | △ |  |  | float | kJ/m2K
|  | ○ |  |  | 透明な開口部の仕様 | transparent_opening_part
|  |  | ○ |  | 日射熱取得率 | eta_value | △ |  |  | float | －
|  |  | ○ |  | 熱貫流率 | u_value | △ |  |  | float | W/m2K
|  |  | ○ |  | 室外側長波長放射率 | outside_emissivity | △ |  |  | float | －
|  |  | ○ |  | 室内側熱伝達抵抗 | inside_heat_transfer_coef | △ |  |  | float | m2K/W
|  |  | ○ |  | ガラスの入射角特性タイプ | incident_angle_characteristics | △ | 1:single 2:multiple | 1:単層 2:複層 | str
|  | ○ |  |  | 不透明な開口部の仕様 | opaque_opening_part
|  |  | ○ |  | 室外側長波長放射率 | outside_emissivity | △ |  |  | float | －
|  |  | ○ |  | 室外側日射吸収率 | outside_solar_absorption | △ |  |  | float | －
|  |  | ○ |  | 室内側熱伝達抵抗 | inside_heat_transfer_coef | △ |  |  | float | m2K/W
|  |  | ○ |  | 熱貫流率 | u_value | △ |  |  | float | W/m2K
|  | ○ |  |  | 日除けの仕様 | solar_shading_part
|  |  | ○ |  | 有無 | existance | △ | 1:True 2:False | 1:存在する 2:存在しない | boolean
|  |  | ○ |  | 入力方法 | input_method | △ | 1:simple 2:detailed | 1:簡易法 2:詳細法 | str |  |  | simple:従来住宅で使用してきたもの detailed:従来非住宅で使用してきたもの
|  |  | ○ |  | 庇・軒の出幅 | depth | [入力方法]=[簡易法] |  |  | float | m
|  |  | ○ |  | 窓の高さ | d_h | [入力方法]=[簡易法] |  |  | float | m
|  |  | ○ |  | 窓の上端から庇までの距離 | d_e | [入力方法]=[簡易法] |  |  | float | m
|  |  | ○ |  | 庇水平方向の出(左) | x1 | [入力方法]=[詳細法] |  |  | float | m
|  |  | ○ |  | 窓幅 | x2 | [入力方法]=[詳細法] |  |  | float | m
|  |  | ○ |  | 庇水平方向の出(右) | x3 | [入力方法]=[詳細法] |  |  | float | m
|  |  | ○ |  | 上部庇の窓上端からの距離 | y1 | [入力方法]=[詳細法] |  |  | float | m
|  |  | ○ |  | 窓高さ | y2 | [入力方法]=[詳細法] |  |  | float | m
|  |  | ○ |  | 下部庇の窓下端からの距離 | y3 | [入力方法]=[詳細法] |  |  | float | m
|  |  | ○ |  | 側壁右の出幅 | z_x_pls | [入力方法]=[詳細法] |  |  | float | m
|  |  | ○ |  | 側壁左の出幅 | z_x_mns | [入力方法]=[詳細法] |  |  | float | m
|  |  | ○ |  | 上部庇の出幅 | z_y_pls | [入力方法]=[詳細法] |  |  | float | m
|  |  | ○ |  | 下部庇の出幅 | z_y_mns | [入力方法]=[詳細法] |  |  | float | m
以下、設備関係、未作業（非住宅は不要）
○ |  |  |  |  | 暖房設備 | heating_equipment | ○
| ○ |  |  |  | 主設備 | main_equipment | △
|  | ○ |  |  | 設備の種類 | equipment_type | △
| ○ |  |  |  | 副設備 | main_equipment | △
|  | ○ |  |  | 設備の種類 | equipment_type | △
○ |  |  |  |  | 冷房設備 | heating_equipment | ○
| ○ |  |  |  | 主設備 | main_equipment | △
|  | ○ |  |  | 設備の種類 | equipment_type | △
| ○ |  |  |  | 副設備 | main_equipment | △
|  | ○ |  |  | 設備の種類 | equipment_type | △
| ○ |  |  |  | 放射暖房フラグ | is_radiative_heating | △ |  |  |  | ー |  | FALSE(デフォルト）
| ○ |  |  |  | 放射暖房対流発熱比率 | convection_rate | △ |  |  |  | ー |  | FALSE(デフォルト）