## Sheet1
{ | [10 empty] | 入力情報補完より
| Gdata: { | [8 empty] | 共通情報
|  | Region: | 6 | [5 empty] | [－] | 地域区分 | 〇
|  | TimeInterval: | 900 | [5 empty] | [s] | 計算時間間隔 | ×
|  | PreCalc: | 0 | [5 empty] | [日] | 助走計算日数 | ×
|  | SimStMo: | 1 | [5 empty] | [－] | 計算開始月 | ×
|  | SimStDay: | 1 | [5 empty] | [－] | 計算開始日 | ×
|  | SimEnMo: | 1 | [5 empty] | [－] | 計算終了月 | ×
|  | SimEnDay: | 1 | [5 empty] | [－] | 計算終了日 | ×
|  | Latitude: | 34.6583 | [5 empty] | [゜] | 緯度 | ×
|  | Longitude: | 133.9183 | [5 empty] | [゜] | 経度 | ×
|  | StMeridian: | 135 | [5 empty] | [゜] | 標準子午線 | ×
|  | FFcalcMethod: | 面積比 | [5 empty] | [－] | 使用していない | ×
|  | FsolFlr: | 0.5 | [5 empty] | [－] | 透過日射熱取得の床吸収比率 | ×
|  | OTset: | FALSE | [5 empty] | [－] | 作用温度設定計算の時はTRUE | ×
}
| ExSurface:[ | [8 empty] | 外表面情報 | Room Surfaceに展開
{
|  |  | Name: | 北 |  |  |  |  | [－] | 方位名称 | 〇 | Top, N, NE, E, SE, S, SW, W, NW, Bottom, ClosedSpace, OpenBackFloor, ResidenceSpace, ClosedBackFloor
|  |  | DirectionAngle: | 180 |  |  |  |  | [゜] | 方位角（南：0、西：90、北：180、東：-90） | 〇 | 隣室の場合はDirectionAngle: Null
|  |  | InclinationAngle: | 90 |  |  |  |  | [゜] | 傾斜角（水平：0、鉛直：90） | 〇 | 隣室の場合はInclinationAngle: Null
|  |  | GroundReflectRate: | 0.1 |  |  |  |  | [－] | 地面反射率 | ×
|  |  | TempDifferFactor: | null |  |  |  |  | [－] | 隣室温度差係数（外気側の重み） | 〇 | 入力情報補完の方で隣室種類から換算 Nなどの場合はTempDifferFactor: Null
}
]
| Sunbrk:[ | [8 empty] | 外部日除け情報 | Room Surfaceに展開
{
|  |  | Name: | バルコニー |  |  |  |  | [－] | 名称 | × | 名称は不要
|  |  | D: | 910 |  |  |  |  | [mm] | 庇の出巾 | 〇
|  |  | WI1: | 290 |  |  |  |  | [mm] | 向かって左側の庇の出っ張り | ×
|  |  | WI2: | 50 |  |  |  |  | [mm] | 向かって右側の庇の出っ張り | ×
|  |  | hi: | 480 |  |  |  |  | [mm] | 窓上端から庇までの距離 | 〇
|  |  | WR: | 3300 |  |  |  |  | [mm] | 窓の幅 | ×
|  |  | WH: | 2100 |  |  |  |  | [mm] | 窓の高さ | 〇
}
]
| Rooms: [ | [8 empty] | 室情報
{
|  | roomname: | 主たる居室 | [5 empty] | [－] | 名称 | 〇 | main, other, nonliving, underfloor
スケジュール名
|  | HeatCcap: | 5000 | [5 empty] | [W] | 対流暖房最大能力（将来的には削除） | ×
|  | HeatRcap: | 2000 | [5 empty] | [W] | 放射暖房最大能力（将来的には削除） | ×
|  | CoolCcap: | -4000 | [5 empty] | [W] | 対流冷房最大能力（将来的には削除） | ×
|  | Vol: | 70.92 | [5 empty] | [m3] | 気積 | 〇 | 天井高2.4mとし、入力情報補完で換算
|  | Fnt: | 12.6 | [5 empty] | [kJ/(m3･K)] | 気積当たりの家具熱容量 | ×
|  | LinearHeatTrans: | 0.5 | [5 empty] | [W/(m･K)] | 線熱貫流率
|  | LinearHeatTransLength: | 15 | [5 empty] | [m] | 線熱橋の長さ
|  | Vent: { | [7 empty] | 計画換気
|  |  | winter: | 60 |  |  |  |  | [m3/h] | 暖房期風量 | 〇 | 住戸全体気積の0.5回換気 入力情報補完で計算
|  |  | inter: | 60 |  |  |  |  | [m3/h] | 中間期風量 | 〇 | 住戸全体気積の0.5回換気 入力情報補完で計算
|  |  | summer: | 60 |  |  |  |  | [m3/h] | 冷房期風量 | 〇 | 住戸全体気積の0.5回換気 入力情報補完で計算
}
|  | Inf: { | [7 empty] | すきま風
|  |  | winter: | 0 |  |  |  |  | [m3/h] | 暖房期風量 | △ | ひとまず0㎥/h
|  |  | inter: | 0 |  |  |  |  | [m3/h] | 中間期風量 | △ | ひとまず0㎥/h
|  |  | summer: | 0 |  |  |  |  | [m3/h] | 冷房期風量 | △ | ひとまず0㎥/h
}
|  | CrossVentRoom: | FALSE | [5 empty] | [－] | 通風対象室フラグ | ×
|  | RadHeat: | FALSE | [5 empty] | [－] | 放射暖房フラグ | ×
|  | Beta: | 0 | [5 empty] | [－] | 放射暖房対流発熱比率 | ×
NextVent: [
|  |  | { | [6 empty] | 隣室間換気
|  |  |  | Windward_roomname: | 主たる居室 |  |  |  | [－] | 風上室名称 | 〇 | 換気をもとに入力情報補完から書き出し
|  |  |  | winter: | 60 |  |  |  | [m3/h] | 暖房期風量 | 〇 | 換気をもとに入力情報補完から書き出し
|  |  |  | inter: | 60 |  |  |  | [m3/h] | 中間期風量 | 〇 | 換気をもとに入力情報補完から書き出し
|  |  |  | summer: | 60 |  |  |  | [m3/h] | 冷房期風量 | 〇 | 換気をもとに入力情報補完から書き出し
}
]
|  | Surface: [ | [7 empty] | 室内表面情報 |  | Surfaceと同列に熱橋・土間床・土間床等の外周部の線熱橋を追加
|  |  | { | [8 empty] | Surfaceに床フラグ追加
|  |  |  | skin: | TRUE |  |  |  | [－] | 外皮フラグ | 〇
|  |  |  | boundary: | 北 |  |  |  | [－] | 方位名称または隣室名称 | 〇
|  |  |  | boundary:{ | [5 empty] | 境界情報 | Room Surfaceに展開
[5 empty] | Name: | 北 |  |  | [－] | 方位名称 | 〇 | Top, N, NE, E, SE, S, SW, W, NW, Bottom, ClosedSpace, OpenBackFloor, ResidenceSpace, ClosedBackFloor
[5 empty] | Type: | Outdoor ¦ DeltaTCoeff ¦ NextRoom ¦ AnnualAverage |  |  | [－] | 境界条件が屋外 ¦ 温度差係数 ¦ 隣室 ¦ 年平均気温
[5 empty] | DirectionAngle: | 180 |  |  | [゜] | 方位角（南：0、西：90、北：180、東：-90）［Type:Outdoorのとき］ | 〇 | 隣室の場合はDirectionAngle: Null
[5 empty] | InclinationAngle: | 90 |  |  | [゜] | 傾斜角（水平：0、鉛直：90）［Type:Outdoorのとき］ | 〇 | 隣室の場合はInclinationAngle: Null
[5 empty] | GroundReflectRate: | 0.1 |  |  | [－] | 地面反射率［Type:Outdoorのとき］ | ×
[5 empty] | TempDifferFactor: | null |  |  | [－] | 隣室温度差係数（外気側の重み）［Type:DeltaTCoeffのとき］ | 〇 | 入力情報補完の方で隣室種類から換算 Nなどの場合はTempDifferFactor: Null
[5 empty] | RoomName: | 非居室 |  |  | [－] | 隣室名称［Type:NextRoomのとき］
}
|  |  |  | unsteady: | TRUE |  |  |  | [－] | 非定常フラグ | 〇
|  |  |  | name: | 外壁 |  |  |  | [－] | 部位名称 | 〇 | Wall1, Wall2,…
|  |  |  | floor: | TRUE |  |  |  | [－] | 床の場合true（日射の吸収部位）
|  |  |  | IsSoil: | FALSE |  |  |  |  | 土壌が含まれる場合True（固定公比が切り替わる）
Wall: {
[5 empty] | OutEmissiv: | 0.9 |  |  | [－] | 屋外側放射率 | × | Wallに屋外側総合熱伝達率は不要？
[5 empty] | OutSolarAbs: | 0.8 |  |  | [－] | 屋外側日射吸収率 | ×
[5 empty] | InConHeatTrans: | 4.1 |  |  | [W/(m2･K)] | 室内側対流熱伝達率 | 〇
[5 empty] | InRadHeatTrans: | 5 |  |  | [W/(m2･K)] | 室内側放射熱伝達率 | ×
[5 empty] | Layers: [ |  |  |  |  | 層構成
{
[7 empty] | Name: | せっこうボード | [－] | 部材名称 | 〇 | 入力情報補完から書き出す時点では、Cρ、λ情報を含める。入力情報補完でも熱伝導率・容積比熱は既知として扱っているが、どの時点で材料から熱伝導率・容積比熱を得るか。
[7 empty] | Cond: | 0.22 | [W/(m･K)] | 熱伝導率 | 〇
[7 empty] | SpecH: | 830 | [kJ/(m3･K)] | 容積比熱 | 〇
[7 empty] | Thick: | 0.0095 | [m] | 厚さ | 〇 | 補正熱貫流率の入力の場合、断熱材を減らす。木造では将来的に廃止する方向。
}
]
}
|  |  |  | area: | 4.9775 |  |  |  | [m2] | 面積 | 〇 | 木造の一般部と熱橋部などは面積割合に応じて面積を算出し、別の壁体として入力する。
|  |  |  | sunbrk: |  |  |  |  | [－] | 日除け名称 | × | 日除けの入力がない場合は、仮定した値などを入れる。日除けの入力フラグを立てる必要はない。
|  |  |  | flr: | 0 |  |  |  | [－] | 放射暖房吸収比率 | ×
|  |  |  | fot: | 0.0381 |  |  |  | [－] | 人体に対する形態係数 | ×
}
{
|  |  |  | skin: | TRUE |  |  |  | [－] | 外皮フラグ | 〇
|  |  |  | boundary: | 北 |  |  |  | [－] | 方位名称または隣室名称 | 〇
|  |  |  | boundary:{ | [5 empty] | 境界情報 | Room Surfaceに展開
[5 empty] | Name: | 北 |  |  | [－] | 方位名称 | 〇 | Top, N, NE, E, SE, S, SW, W, NW, Bottom, ClosedSpace, OpenBackFloor, ResidenceSpace, ClosedBackFloor
[5 empty] | Type: | Outdoor ¦ DeltaTCoeff ¦ NextRoom ¦ AnnualAverage |  |  | [－] | 境界条件が屋外 ¦ 温度差係数 ¦ 隣室 ¦ 年平均気温
[5 empty] | DirectionAngle: | 180 |  |  | [゜] | 方位角（南：0、西：90、北：180、東：-90）［Type:Outdoorのとき］ | 〇 | 隣室の場合はDirectionAngle: Null
[5 empty] | InclinationAngle: | 90 |  |  | [゜] | 傾斜角（水平：0、鉛直：90）［Type:Outdoorのとき］ | 〇 | 隣室の場合はInclinationAngle: Null
[5 empty] | GroundReflectRate: | 0.1 |  |  | [－] | 地面反射率［Type:Outdoorのとき］ | ×
[5 empty] | TempDifferFactor: | null |  |  | [－] | 隣室温度差係数（外気側の重み）［Type:DeltaTCoeffのとき］ | 〇 | 入力情報補完の方で隣室種類から換算 Nなどの場合はTempDifferFactor: Null
[5 empty] | RoomName: | 非居室 |  |  | [－] | 隣室名称［Type:NextRoomのとき］
}
|  |  |  | unsteady: | FALSE |  |  |  | [－] | 非定常フラグ | 〇
|  |  |  | name: | ドア |  |  |  | [－] | 部位名称 | 〇 | Door1, Door2,…
|  |  |  | floor: | TRUE |  |  |  | [－] | 床の場合true（日射の吸収部位）
Window: {
[5 empty] | Eta: | 0.792 |  |  | [－] | 日射熱取得率 | 〇 | 仕様からη値へは、入力情報補完の最後で実施。LV1で暖房期と冷房期それぞれの値がある場合は、LV1toLV2で平均値を取る。
[5 empty] | SolarTrans: | 0.738 |  |  | [－] | 日射透過率 | × | 斜入射特性は単板のものを使用？ガラス種類は不要？
[5 empty] | SolarAbsorp: | 0.054 |  |  | [－] | 吸収日射取得率 | ×
[5 empty] | Uw: | 4.65 |  |  | [－] | 熱貫流率 | 〇
[5 empty] | OutHeatTrans: | 25 |  |  | [－] | 室外側総合熱伝達率 | 〇 | 25W/(㎡・K)
[5 empty] | OutEmissiv: | 0.9 |  |  | [－] | 屋外側放射率 | ×
[5 empty] | InConHeatTrans: | 4.1 |  |  | [W/(m2･K)] | 室内側対流熱伝達率 | 〇
[5 empty] | InRadHeatTrans: | 5 |  |  | [W/(m2･K)] | 室内側放射熱伝達率 | ×
[5 empty] | AngleIncidence: | SingleGlazing ¦ DoubleGlazing ¦ Low-E |  |  | [－] | ガラスの入射角特性
}
|  |  |  | area: | 1.62 |  |  |  | [m2] | 面積 | 〇
|  |  |  | sunbrk:{ | [5 empty] | 外部日除け情報 | Room Surfaceに展開
[5 empty] | Name: | バルコニー |  |  | [－] | 名称 | × | 名称は不要
[5 empty] | D: | 910 |  |  | [mm] | 庇の出巾 | 〇
[5 empty] | WI1: | 290 |  |  | [mm] | 向かって左側の庇の出っ張り | ×
[5 empty] | WI2: | 50 |  |  | [mm] | 向かって右側の庇の出っ張り | ×
[5 empty] | hi: | 480 |  |  | [mm] | 窓上端から庇までの距離 | 〇
[5 empty] | WR: | 3300 |  |  | [mm] | 窓の幅 | ×
[5 empty] | WH: | 2100 |  |  | [mm] | 窓の高さ | 〇
}
|  |  |  | sunbrk: |  |  |  |  | [－] | 日除け名称 | ×
|  |  |  | flr: | 0 |  |  |  | [－] | 放射暖房吸収比率 | ×
|  |  |  | fot: | 0.0124 |  |  |  | [－] | 人体に対する形態係数 | ×
}
]
}
}
Note on E132: 佐藤誠: 外部日除けがない場合は "sunbrk": ""