## h_evlp
階層 |  |  |  |  | 項目名 | key | ID:value | ID:意味 | 最小値 | 最大値 | 型 | 小数点 以下桁数 | 単位 | 備考 | 面積等を 用いない方法 | 面積等を 用いる方法 | 面積等を用い 室用途を 入力する方法
○ |  |  |  |  | 共通 | common
| ○ |  |  |  | 地域の区分 | region | 1:1 2:2 2:3 4:4 5:5 6:6 7:7 8:8 | 1:1地域 2:2地域 3:3地域 4:4地域 5:5地域 6:6地域 7:7地域 8:8地域 | 1 | 8 | decimal | － | － |  | ○ | ○ | ○
| ○ |  |  |  | 主たる居室の床面積 | main_occupant_room_floor_area |  |  | 0 | 999.99 | short | 2 | m2 |  | ○ | ○ | ○
| ○ |  |  |  | その他の居室の床面積 | other_occupant_room_floor_area |  |  | 0 | 999.99 | short | 2 | m2 |  | ○ | ○ | ○
| ○ |  |  |  | 床面積の合計 | total_floor_area |  |  | 0 | 999.99 | short | 2 | m2 |  | ○ | ○ | ○
○ |  |  |  |  | 外皮 | envelope
| ○ |  |  |  | 入力方法 | input_method | 1:index 2:simple 3:detail_without_room_usage 4:detail_with_room_usage | 1:指標（UA値・ηAH値・ηAC値）入力 2:面積等を用いない方法 3:面積等を用い室用途は入力しない方法 4:面積等を用い室用途を入力する方法 | 1 | 4 | decimal | － | － |  | ○ | ○ | ○
| ○ |  |  |  | 面積等を用いない方法 | simple_method
|  | ○ |  |  | 断熱構造 | insulation_type | 1:floor 2:base | 1:床断熱 2:基礎断熱 | 1 | 2 | decimal | － | － |  | ○
|  | ○ |  |  | 浴室の断熱構造 | insulation_type_bathroom | 1:floor 2:base 3:inside | 1:床断熱 2:基礎断熱 3:断熱区画内 | 1 | 3 | decimal | － | － | [断熱構造]=[1:床断熱]の場合 | ○
|  | ○ |  |  | 屋根・天井の熱貫流率 | u_value_roof |  |  | 0 | 10 | short | 2 | W/m2K |  | ○
|  | ○ |  |  | 壁の熱貫流率 | u_value_wall |  |  | 0 | 10 | short | 2 | W/m2K |  | ○
|  | ○ |  |  | ドアの熱貫流率 | u_value_door |  |  | 0 | 10 | short | 2 | W/m2K |  | ○
|  | ○ |  |  | 窓の熱貫流率 | u_value_window |  |  | 0 | 10 | short | 2 | W/m2K |  | ○
|  | ○ |  |  | 浴室の床の熱貫流率 | u_value_floor_bathroom |  |  | 0 | 10 | short | 2 | W/m2K | [断熱構造]=[1:床断熱]かつ[浴室の断熱構造]=[1:床断熱]の場合 | ○
|  | ○ |  |  | その他の床の熱貫流率 | u_value_floor_other |  |  | 0 | 10 | short | 2 | W/m2K | [断熱構造]=[1:床断熱]の場合 | ○
|  | ○ |  |  | 土間床等の外周部の指定 | is_psi_value_base_input | 1:True 2:False | 1:指定する 2:指定しない（既定値を使用する） | 1 | 2 | decimal | － | － |  | ○
|  | ○ |  |  | 玄関等の土間床等の外周部の線熱貫流率 | psi_value_earthfloor_perimeter_entrance |  |  | 0 | 10 | short | 2 | W/mK | [土間床等の外周部の指定]=[1:指定する]の場合 | ○
|  | ○ |  |  | 浴室の土間床等の外周部の線熱貫流率 | psi_value_earthfloor_perimeter_bathroom |  |  | 0 | 10 | short | 2 | W/mK | [土間床等の外周部の指定]=[1:指定する]かつ[断熱構造]=[1:床断熱]かつ[浴室の断熱構造]=[2:基礎断熱]の場合 | ○
|  | ○ |  |  | その他の土間床等の外周部の線熱貫流率 | psi_value_earthfloor_perimeter_other |  |  | 0 | 10 | short | 2 | W/mK | [土間床等の外周部の指定]=[1:指定する]かつ[断熱構造]=[2:基礎断熱]の場合 | ○
|  | ○ |  |  | 暖房期の垂直面日射熱取得率 | eta_d_value_window_h |  |  | 0 | 1 | short | 3 | － |  | ○
|  | ○ |  |  | 冷房期の垂直面日射熱取得率 | eta_d_value_window_c |  |  | 0 | 1 | short | 3 | － |  | ○
|  | ○ |  |  | 取得日射熱補正係数の指定 | is_f_value_input | 1:True 2:False | 1:指定する（個別に計算する） 2:指定しない（既定値を使用する） | 1 | 2 | decimal | － | － |  | ○
|  | ○ |  |  | 暖房期の取得日射熱補正係数 | f_value_h |  |  | 0 | 1 | short | 3 | － | [取得日射熱補正係数の指定]=[1:指定する]の場合 | ○
|  | ○ |  |  | 冷房期の取得日射熱補正係数 | f_value_c |  |  | 0 | 1 | short | 3 | － | [取得日射熱補正係数の指定]=[1:指定する]の場合 | ○
| ○ |  |  |  | 一般部位 | general_parts
|  | ○ |  |  | 名称 | name |  |  |  |  | text | － | － |  |  | ○ | ○
|  | ○ |  |  | 種類 | evlp_type | 1:ceiling 2:wall 3:floor 4:boundary_wall 5:boundary_floor 6:boundary_ceiling | 1:屋根・天井 2:外壁 3:床 4:界壁 5:界床 6:天井（界床） | 1 | 6 | decimal | － | － |  |  | ○ | ○
|  | ○ |  |  | 隣接空間の種類 | next_space | 1:outdoor 2:open_space 3:closed_space 4:open_underfloor 5:air_conditioned 6:closed_underfloor | 1:外気 2:外気に通じる空間 3:外気に通じていない空間 4:外気に通じる床裏 5:住戸及び住戸と同様の熱的環境の空間 6:外気に通じていない床裏 | 1 | 6 | decimal | － | － |  |  | ○ | ○
|  | ○ |  |  | 方位 | direction | 1:top 2:n 3:ne 4:e 5:se 6:s 7:sw 8:w 9:nw 10:bottom 11:upward 12:horizontal 13:downward | 1:外気上面 2:外気北 3:外気北東 4:外気東 5:外気南東 6:外気南 7:外気南西 8:外気西 9:外気北西 10:外気下面 11:外気以外上面 12:外気以外水平面 13:外気以外下面 | 1 | 13 | decimal | － | － | [隣接空間の種類]=1の場合、選択要素1～10 [隣接空間の種類]=2～5の場合、選択要素11,12,13。 「10:外気下面」～「13:外気以外下面」が選択された場合は日射なし、それ以外は日射ありとして扱う。 |  | ○ | ○
|  | ○ |  |  | 面積 | area |  |  | 0 | 99.99 | short | 2 | m2 |  |  | ○ | ○
|  | ○ |  |  | 接する室の用途 | space_type | 1:main_occupant_room 2:other_occupant_room 3:non_occupant_room 4:underfloor | 1:主たる居室 2:その他の居室 3:非居室 4:床下空間 | 1 | 4 | decimal | － | － |  |  |  | ○
|  | ○ |  |  | 仕様 | spec
|  |  | ○ |  | 構造種別 | structure | 1:wood 2:rc 3:steel 4:other | 1:木造 2:鉄筋コンクリート造等 3:鉄骨造 4:その他/不明 | 1 | 3 | decimal | － | － |  |  | ○ | ○
|  |  | ○ |  | U値の入力方法（木造） | u_value_input_method_wood | 1:u_value_directly 2:detail_method 3:area_ratio_method 4:r_corrected_mothod | 1:U値を入力 2:詳細計算法 3:面積比率法 4:熱貫流率補正法 | 1 | 4 | decimal | － | － | [構造種別]=1の場合に指定 |  | ○ | ○
|  |  | ○ |  | 熱貫流率 | u_value |  |  | 0 | 10 | short | 2 | W/m2K | [仕様の入力方法（木造）]＝１の場合に指定 |  | ○ | ○
|  |  | ○ |  | 日除けの入力 | is_sunshade_input | 1:True 2:False | 1:入力する 2:入力しない | 1 | 2 | decimal | － | － |  |  | ○ | ○
| ○ |  |  |  | 大部分がガラスで構成される窓等の開口部 | windows
|  | ○ |  |  | 名称 | name |  |  |  |  | text | － | － |  |  | ○ | ○
|  | ○ |  |  | 隣接空間の種類 | next_space | 1:outdoor 2:open_space 3:closed_space 4:open_underfloor 5:air_conditioned 6:closed_underfloor | 1:外気 2:外気に通じる空間 3:外気に通じていない空間 4:外気に通じる床裏 5:住戸及び住戸と同様の熱的環境の空間 6:外気に通じていない床裏 | 1 | 6 | decimal | － | － |  |  | ○ | ○
|  | ○ |  |  | 方位 | direction | 1:top 2:n 3:ne 4:e 5:se 6:s 7:sw 8:w 9:nw 10:bottom 11:upward 12:horizontal 13:downward | 1:外気上面 2:外気北 3:外気北東 4:外気東 5:外気南東 6:外気南 7:外気南西 8:外気西 9:外気北西 10:外気下面 11:外気以外上面 12:外気以外水平面 13:外気以外下面 | 1 | 13 | decimal | － | － | [隣接空間の種類]=1の場合、選択要素1～10 [隣接空間の種類]=2～5の場合、選択要素11,12,13。 「10:外気下面」～「13:外気以外下面」が選択された場合は日射なし、それ以外は日射ありとして扱う。 |  | ○ | ○
|  | ○ |  |  | 面積 | area |  |  | 0 | 99.99 | short | 2 | m2 |  |  | ○ | ○
|  | ○ |  |  | 接する室の用途 | space_type | 1:main_occupant_room 2:other_occupant_room 3:non_occupant_room 4:underfloor | 1:主たる居室 2:その他の居室 3:非居室 4:床下空間 | 1 | 4 | decimal | － | － |  |  |  | ○
|  | ○ |  |  | 仕様 | spec
|  |  | ○ |  | 窓の種類 | window_type | 1:single 2:double | 1:一重窓 2:二重窓 | 1 | 2 | decimal | － | － |  |  | ○ | ○
|  |  | ○ |  | 窓（1重窓又は2重窓の場合の室内側） | window1
|  |  |  | ○ | U値の入力方法 | u_value_input_method | 1:u_value_directly 2:ug_value |  | 1 | 2 | decimal | － | － |  |  | ○ | ○
|  |  |  | ○ | U値 | u_vaue |  |  | 0 | 10 | short | 2 | W/m2K |  |  | ○ | ○
|  |  |  | ○ | ηd値の入力方法 | eta_d_value_input_method | 1:eta_d_value_directly 2:specification | 1:η値直接入力 2:仕様入力 | 1 | 2 | decimal | － | － |  |  | ○ | ○
|  |  |  | ○ | ηd値 | eta_d_value |  |  | 0 | 1 | short | 3 | － |  |  | ○ | ○
|  |  |  | ○ | ガラス種類 | glass_type | 1:single 2:double 3:triple_and_more | 1:単層 2:二層複層 3:三層複層以上 | 1 | 3 | decimal | － | － |  |  | ○ | ○
|  |  | ○ |  | 付属部材の種類 | attachment_type | 1:none 2:shutter 3:amado 4:shoji | 1:付属部材なし 2:シャッター 3:雨戸 4:障子 | 1 | 4 | decimal | － | － |  |  | ○ | ○
|  |  | ○ |  | 風除室の有無 | is_windbreak_room_attached | 1:True 2:False | 1:風除室あり 2:風除室なし | 1 | 2 | decimal | － | － |  |  | ○ | ○
|  |  | ○ |  | 日除け | sunshade
|  |  |  | ○ | 日除け下端から窓上端までの垂直方向の距離 | y1 |  |  | 0 | 10 | short | 2 | m |  |  | ○ | ○
|  |  |  | ○ | 窓の開口高さ寸法 | y2 |  |  | 0 | 10 | short | 2 | m |  |  | ○ | ○
|  |  |  | ○ | 壁面からの日除けの張り出し寸法 | z |  |  | 0 | 10 | short | 2 | m |  |  | ○ | ○
| ○ |  |  |  | 大部分がガラスで構成されないドア等の開口部 | doors
|  | ○ |  |  | 名称 | name |  |  |  |  | text | － | － |  |  | ○ | ○
|  | ○ |  |  | 隣接空間の種類 | next_space | 1:outdoor 2:open_space 3:closed_space 4:open_underfloor 5:air_conditioned 6:closed_underfloor | 1:外気 2:外気に通じる空間 3:外気に通じていない空間 4:外気に通じる床裏 5:住戸及び住戸と同様の熱的環境の空間 6:外気に通じていない床裏 | 1 | 6 | decimal | － | － |  |  | ○ | ○
|  | ○ |  |  | 方位 | direction | 1:top 2:n 3:ne 4:e 5:se 6:s 7:sw 8:w 9:nw 10:bottom 11:upward 12:horizontal 13:downward | 1:外気上面 2:外気北 3:外気北東 4:外気東 5:外気南東 6:外気南 7:外気南西 8:外気西 9:外気北西 10:外気下面 11:外気以外上面 12:外気以外水平面 13:外気以外下面 | 1 | 13 | decimal | － | － | [隣接空間の種類]=1の場合、選択要素1～10 [隣接空間の種類]=2～5の場合、選択要素11,12,13。 「10:外気下面」～「13:外気以外下面」が選択された場合は日射なし、それ以外は日射ありとして扱う。 |  | ○ | ○
|  | ○ |  |  | 面積 | area |  |  | 0 | 99.99 | short | 2 | m2 |  |  | ○ | ○
|  | ○ |  |  | 接する室の用途 | space_type | 1:main_occupant_room 2:other_occupant_room 3:non_occupant_room 4:underfloor | 1:主たる居室 2:その他の居室 3:非居室 4:床下空間 | 1 | 4 | decimal | － | － |  |  |  | ○
|  | ○ |  |  | 仕様 | spec
|  |  | ○ |  | U値 | u_vaue |  |  | 0 | 10 | short | 2 | W/m2K |  |  | ○ | ○
|  |  | ○ |  | 日除けの入力 | is_sunshade_input | 1:True 2:False | 1:入力する 2:入力しない | 1 | 2 | decimal | － | － |  |  | ○ | ○
| ○ |  |  |  | 土間床等の外周部 | earthfloor_perimeters
|  | ○ |  |  | 名称 | name |  |  |  |  | text | － | － |  |  | ○ | ○
|  | ○ |  |  | 隣接空間の種類 | next_space | 1:outdoor 2:open_space 3:closed_space 4:open_underfloor 5:air_conditioned 6:closed_underfloor | 1:外気 2:外気に通じる空間 3:外気に通じていない空間 4:外気に通じる床裏 5:住戸及び住戸と同様の熱的環境の空間 6:外気に通じていない床裏 | 1 | 6 | decimal | － | － |  |  | ○ | ○
|  | ○ |  |  | 方位 | direction | 1:top 2:n 3:ne 4:e 5:se 6:s 7:sw 8:w 9:nw 10:bottom 11:upward 12:horizontal 13:downward | 1:外気上面 2:外気北 3:外気北東 4:外気東 5:外気南東 6:外気南 7:外気南西 8:外気西 9:外気北西 10:外気下面 11:外気以外上面 12:外気以外水平面 13:外気以外下面 | 1 | 13 | decimal | － | － | [隣接空間の種類]=1の場合、選択要素1～10 [隣接空間の種類]=2～5の場合、選択要素11,12,13。 「10:外気下面」～「13:外気以外下面」が選択された場合は日射なし、それ以外は日射ありとして扱う。 |  | ○ | ○
|  | ○ |  |  | 長さ | length |  |  | 0 | 99.99 | short | 2 | m |  |  | ○ | ○
|  | ○ |  |  | 接する室の用途 | space_type | 1:main_occupant_room 2:other_occupant_room 3:non_occupant_room 4:underfloor | 1:主たる居室 2:その他の居室 3:非居室 4:床下空間 | 1 | 4 | decimal | － | － |  |  |  | ○
|  | ○ |  |  | 仕様 | spec
|  |  | ○ |  | 線熱貫流率 | psi_value |  |  | 0 | 10 | short | 2 | W/mK |  |  | ○ | ○
| ○ |  |  |  | 土間床等の中心部 | earthfloor_centers
|  | ○ |  |  | 名称 | name |  |  |  |  | text | － | － |  |  | ○ | ○
|  | ○ |  |  | 面積 | area |  |  | 0 | 99.99 | short | 2 | m2 |  |  | ○ | ○
|  | ○ |  |  | 接する室の用途 | space_type | 1:main_occupant_room 2:other_occupant_room 3:non_occupant_room 4:underfloor | 1:主たる居室 2:その他の居室 3:非居室 4:床下空間 | 1 | 4 | decimal | － | － |  |  |  | ○
| ○ |  |  |  | 間仕切り床 | inner_floors
|  | ○ |  |  | 名称 | name |  |  |  |  | text | － | －
|  | ○ |  |  | 面積 | area |  |  | 0 | 99.99 | short | 2 | m2
|  | ○ |  |  | 上側に接する室の用途 | upper_space_type | 1:main_occupant_room 2:other_occupant_room 3:non_occupant_room 4:underfloor | 1:主たる居室 2:その他の居室 3:非居室 4:床下空間 | 1 | 4 | decimal | － | －
|  | ○ |  |  | 下側に接する室の用途 | lower_space_type | 1:main_occupant_room 2:other_occupant_room 3:non_occupant_room 4:underfloor | 1:主たる居室 2:その他の居室 3:非居室 4:床下空間 | 1 | 4 | decimal | － | －
|  | ○ |  |  | 仕様 | spec
|  |  | ○ |  | 層 | layers
|  |  |  | ○ | 名称 | name |  |  |  |  | text | － | －
|  |  |  | ○ | 熱抵抗の入力方法 | heat_resistance_input_method | 1:conductivity 2:resistance | 1:熱伝導率と厚さから入力する 2:熱抵抗を入力する | 1 | 2 | decimal | － | －
|  |  |  | ○ | 熱伝導率 | thermal_conductivity |  |  | 0.001 | 999.999 | short | 3 | W/mK
|  |  |  | ○ | 厚さ | thickness |  |  | 0.0001 | 9.9999 | short | 4 | m
|  |  |  | ○ | 熱抵抗 | thermal_resistance |  |  | 0 | 9999.9 | short | 1 | m2K/W
|  |  |  | ○ | 容積比熱 | volumetric_specific_heat |  |  | 0 | 9999.9 | short | 1 | J/LK
| ○ |  |  |  | 間仕切り壁 | inner_walls
|  | ○ |  |  | 名称 | name |  |  |  |  | text | － | －
|  | ○ |  |  | 面積 | area |  |  | 0 | 99.99 | short | 2 | m2
|  | ○ |  |  | 接する室の用途 | space_type_1 | 1:main_occupant_room 2:other_occupant_room 3:non_occupant_room 4:underfloor | 1:主たる居室 2:その他の居室 3:非居室 4:床下空間 | 1 | 4 | decimal | － | － | layerの番号の小さい側
|  | ○ |  |  | 接する室の用途 | speace_type_2 | 1:main_occupant_room 2:other_occupant_room 3:non_occupant_room 4:underfloor | 1:主たる居室 2:その他の居室 3:非居室 4:床下空間 | 1 | 4 | decimal | － | － | layerの番号の大きい側
|  | ○ |  |  | 仕様 | spec
|  |  | ○ |  | 層 | layers
|  |  |  | ○ | 名称 | name |  |  |  |  | text | － | －
|  |  |  | ○ | 熱抵抗の入力方法 | heat_resistance_input_method | 1:conductivity 2:resistance | 1:熱伝導率と厚さから入力する 2:熱抵抗を入力する | 1 | 2 | decimal | － | －
|  |  |  | ○ | 熱伝導率 | thermal_conductivity |  |  | 0.001 | 999.999 | short | 3 | W/mK
|  |  |  | ○ | 厚さ | thickness |  |  | 0.0001 | 9.9999 | short | 4 | m
|  |  |  | ○ | 熱抵抗 | thermal_resistance |  |  | 0 | 9999.9 | short | 1 | m2K/W
|  |  |  | ○ | 容積比熱 | volumetric_specific_heat |  |  | 0 | 9999.9 | short | 1 | J/LK

## h_htc
階層 |  |  |  |  | 項目名 | key | ID:value | ID:意味 | 最小値 | 最大値 | 型 | 小数点 以下桁数 | 単位 | 備考 | 入力情報補完より | 履歴 | 将来の名前変更
○ |  |  |  |  | 共通 | Gdata | [10 empty] | Gdata -> common
| ○ |  |  |  | 地域の区分 | Region | 1:1 2:2 2:3 4:4 5:5 6:6 7:7 8:8 | 1:1地域 2:2地域 3:3地域 4:4地域 5:5地域 6:6地域 7:7地域 8:8地域 | 1 | 8 | decimal | － | － |  | ○ |  | Region -> region
| ○ |  |  |  | 主たる居室の床面積 | main_occupant_room_floor_area |  |  | 0 | 999.99 | short | 2 | m2
| ○ |  |  |  | その他の居室の床面積 | other_occupant_room_floor_area |  |  | 0 | 999.99 | short | 2 | m2
| ○ |  |  |  | 床面積の合計 | total_floor_area |  |  | 0 | 999.99 | short | 2 | m2
○ |  |  |  |  | 外皮 | envelope
| ○ |  |  |  | 入力方法 | input_method | 1:index 2:simple 3:detail_without_room_usage 4:detail_with_room_usage | 1:指標（UA値・ηAH値・ηAC値）入力 2:面積等を用いない方法 3:面積等を用い室用途は入力しない方法 4:面積等を用い室用途を入力する方法 | 1 | 4 | decimal | － | －
| ○ |  |  |  | 面積等を用いない方法 | simple_method
|  | ○ |  |  | 断熱構造 | insulation_type | 1:floor 2:base | 1:床断熱 2:基礎断熱 | 1 | 2 | decimal | － | －
|  | ○ |  |  | 浴室の断熱構造 | insulation_type_bathroom | 1:floor 2:base 3:inside | 1:床断熱 2:基礎断熱 3:断熱区画内 | 1 | 3 | decimal | － | － | [断熱構造]=[1:床断熱]の場合
|  | ○ |  |  | 屋根・天井の熱貫流率 | u_value_roof |  |  | 0 | 10 | short | 2 | W/m2K
|  | ○ |  |  | 壁の熱貫流率 | u_value_wall |  |  | 0 | 10 | short | 2 | W/m2K
|  | ○ |  |  | ドアの熱貫流率 | u_value_door |  |  | 0 | 10 | short | 2 | W/m2K
|  | ○ |  |  | 窓の熱貫流率 | u_value_window |  |  | 0 | 10 | short | 2 | W/m2K
|  | ○ |  |  | 浴室の床の熱貫流率 | u_value_floor_bathroom |  |  | 0 | 10 | short | 2 | W/m2K | [断熱構造]=[1:床断熱]かつ[浴室の断熱構造]=[1:床断熱]の場合
|  | ○ |  |  | その他の床の熱貫流率 | u_value_floor_other |  |  | 0 | 10 | short | 2 | W/m2K | [断熱構造]=[1:床断熱]の場合
|  | ○ |  |  | 土間床等の外周部の指定 | is_psi_value_base_input | 1:True 2:False | 1:指定する 2:指定しない（既定値を使用する） | 1 | 2 | decimal | － | －
|  | ○ |  |  | 玄関等の土間床等の外周部の線熱貫流率 | psi_value_earthfloor_perimeter_entrance |  |  | 0 | 10 | short | 2 | W/mK | [土間床等の外周部の指定]=[1:指定する]の場合
|  | ○ |  |  | 浴室の土間床等の外周部の線熱貫流率 | psi_value_earthfloor_perimeter_bathroom |  |  | 0 | 10 | short | 2 | W/mK | [土間床等の外周部の指定]=[1:指定する]かつ[断熱構造]=[1:床断熱]かつ[浴室の断熱構造]=[2:基礎断熱]の場合
|  | ○ |  |  | その他の土間床等の外周部の線熱貫流率 | psi_value_earthfloor_perimeter_other |  |  | 0 | 10 | short | 2 | W/mK | [土間床等の外周部の指定]=[1:指定する]かつ[断熱構造]=[2:基礎断熱]の場合
|  | ○ |  |  | 暖房期の垂直面日射熱取得率 | eta_d_value_window_h |  |  | 0 | 1 | short | 3 | －
|  | ○ |  |  | 冷房期の垂直面日射熱取得率 | eta_d_value_window_c |  |  | 0 | 1 | short | 3 | －
|  | ○ |  |  | 取得日射熱補正係数の指定 | is_f_value_input | 1:True 2:False | 1:指定する（個別に計算する） 2:指定しない（既定値を使用する） | 1 | 2 | decimal | － | －
|  | ○ |  |  | 暖房期の取得日射熱補正係数 | f_value_h |  |  | 0 | 1 | short | 3 | － | [取得日射熱補正係数の指定]=[1:指定する]の場合
|  | ○ |  |  | 冷房期の取得日射熱補正係数 | f_value_c |  |  | 0 | 1 | short | 3 | － | [取得日射熱補正係数の指定]=[1:指定する]の場合
| ○ |  |  |  | 一般部位 | general_parts
|  | ○ |  |  | 名称 | name |  |  |  |  | text | － | －
|  | ○ |  |  | 種類 | evlp_type | 1:ceiling 2:wall 3:floor 4:boundary_wall 5:boundary_floor 6:boundary_ceiling | 1:屋根・天井 2:外壁 3:床 4:界壁 5:界床 6:天井（界床） | 1 | 6 | decimal | － | －
|  | ○ |  |  | 隣接空間の種類 | next_space | 1:outdoor 2:open_space 3:closed_space 4:open_underfloor 5:air_conditioned 6:closed_underfloor | 1:外気 2:外気に通じる空間 3:外気に通じていない空間 4:外気に通じる床裏 5:住戸及び住戸と同様の熱的環境の空間 6:外気に通じていない床裏 | 1 | 6 | decimal | － | －
|  | ○ |  |  | 方位 | direction | 1:top 2:n 3:ne 4:e 5:se 6:s 7:sw 8:w 9:nw 10:bottom 11:upward 12:horizontal 13:downward | 1:外気上面 2:外気北 3:外気北東 4:外気東 5:外気南東 6:外気南 7:外気南西 8:外気西 9:外気北西 10:外気下面 11:外気以外上面 12:外気以外水平面 13:外気以外下面 | 1 | 13 | decimal | － | － | [隣接空間の種類]=1の場合、選択要素1～10 [隣接空間の種類]=2～5の場合、選択要素11,12,13。 「10:外気下面」～「13:外気以外下面」が選択された場合は日射なし、それ以外は日射ありとして扱う。
|  | ○ |  |  | 面積 | area |  |  | 0 | 99.99 | short | 2 | m2
|  | ○ |  |  | 接する室の用途 | space_type | 1:main_occupant_room 2:other_occupant_room 3:non_occupant_room 4:underfloor | 1:主たる居室 2:その他の居室 3:非居室 4:床下空間 | 1 | 4 | decimal | － | －
|  | ○ |  |  | 仕様 | spec
|  |  | ○ |  | 構造種別 | structure | 1:wood 2:rc 3:steel 4:other | 1:木造 2:鉄筋コンクリート造等 3:鉄骨造 4:その他/不明 | 1 | 3 | decimal | － | －
|  |  | ○ |  | U値の入力方法（木造） | u_value_input_method_wood | 1:u_value_directly 2:detail_method 3:area_ratio_method 4:r_corrected_mothod | 1:U値を入力 2:詳細計算法 3:面積比率法 4:熱貫流率補正法 | 1 | 4 | decimal | － | － | [構造種別]=1の場合に指定
|  |  | ○ |  | 熱貫流率 | u_value |  |  | 0 | 10 | short | 2 | W/m2K | [仕様の入力方法（木造）]＝１の場合に指定
|  |  | ○ |  | 日除けの入力 | is_sunshade_input | 1:True 2:False | 1:入力する 2:入力しない | 1 | 2 | decimal | － | －
| ○ |  |  |  | 大部分がガラスで構成される窓等の開口部 | windows
|  | ○ |  |  | 名称 | name |  |  |  |  | text | － | －
|  | ○ |  |  | 隣接空間の種類 | next_space | 1:outdoor 2:open_space 3:closed_space 4:open_underfloor 5:air_conditioned 6:closed_underfloor | 1:外気 2:外気に通じる空間 3:外気に通じていない空間 4:外気に通じる床裏 5:住戸及び住戸と同様の熱的環境の空間 6:外気に通じていない床裏 | 1 | 6 | decimal | － | －
|  | ○ |  |  | 方位 | direction | 1:top 2:n 3:ne 4:e 5:se 6:s 7:sw 8:w 9:nw 10:bottom 11:upward 12:horizontal 13:downward | 1:外気上面 2:外気北 3:外気北東 4:外気東 5:外気南東 6:外気南 7:外気南西 8:外気西 9:外気北西 10:外気下面 11:外気以外上面 12:外気以外水平面 13:外気以外下面 | 1 | 13 | decimal | － | － | [隣接空間の種類]=1の場合、選択要素1～10 [隣接空間の種類]=2～5の場合、選択要素11,12,13。 「10:外気下面」～「13:外気以外下面」が選択された場合は日射なし、それ以外は日射ありとして扱う。
|  | ○ |  |  | 面積 | area |  |  | 0 | 99.99 | short | 2 | m2
|  | ○ |  |  | 接する室の用途 | space_type | 1:main_occupant_room 2:other_occupant_room 3:non_occupant_room 4:underfloor | 1:主たる居室 2:その他の居室 3:非居室 4:床下空間 | 1 | 4 | decimal | － | －
|  | ○ |  |  | 仕様 | spec
|  |  | ○ |  | 窓の種類 | window_type | 1:single 2:double | 1:一重窓 2:二重窓 | 1 | 2 | decimal | － | －
|  |  | ○ |  | 窓（1重窓又は2重窓の場合の室内側） | window1
|  |  |  | ○ | U値の入力方法 | u_value_input_method | 1:u_value_directly 2:ug_value |  | 1 | 2 | decimal | － | －
|  |  |  | ○ | U値 | u_vaue |  |  | 0 | 10 | short | 2 | W/m2K
|  |  |  | ○ | ηd値の入力方法 | eta_d_value_input_method | 1:eta_d_value_directly 2:specification | 1:η値直接入力 2:仕様入力 | 1 | 2 | decimal | － | －
|  |  |  | ○ | ηd値 | eta_d_value |  |  | 0 | 1 | short | 3 | －
|  |  |  | ○ | ガラス種類 | glass_type | 1:single 2:double 3:triple_and_more | 1:単層 2:二層複層 3:三層複層以上 | 1 | 3 | decimal | － | －
|  |  | ○ |  | 付属部材の種類 | attachment_type | 1:none 2:shutter 3:amado 4:shoji | 1:付属部材なし 2:シャッター 3:雨戸 4:障子 | 1 | 4 | decimal | － | －
|  |  | ○ |  | 風除室の有無 | is_windbreak_room_attached | 1:True 2:False | 1:風除室あり 2:風除室なし | 1 | 2 | decimal | － | －
|  |  | ○ |  | 日除け | sunshade
|  |  |  | ○ | 日除け下端から窓上端までの垂直方向の距離 | y1 |  |  | 0 | 10 | short | 2 | m
|  |  |  | ○ | 窓の開口高さ寸法 | y2 |  |  | 0 | 10 | short | 2 | m
|  |  |  | ○ | 壁面からの日除けの張り出し寸法 | z |  |  | 0 | 10 | short | 2 | m
| ○ |  |  |  | 大部分がガラスで構成されないドア等の開口部 | doors
|  | ○ |  |  | 名称 | name |  |  |  |  | text | － | －
|  | ○ |  |  | 隣接空間の種類 | next_space | 1:outdoor 2:open_space 3:closed_space 4:open_underfloor 5:air_conditioned 6:closed_underfloor | 1:外気 2:外気に通じる空間 3:外気に通じていない空間 4:外気に通じる床裏 5:住戸及び住戸と同様の熱的環境の空間 6:外気に通じていない床裏 | 1 | 6 | decimal | － | －
|  | ○ |  |  | 方位 | direction | 1:top 2:n 3:ne 4:e 5:se 6:s 7:sw 8:w 9:nw 10:bottom 11:upward 12:horizontal 13:downward | 1:外気上面 2:外気北 3:外気北東 4:外気東 5:外気南東 6:外気南 7:外気南西 8:外気西 9:外気北西 10:外気下面 11:外気以外上面 12:外気以外水平面 13:外気以外下面 | 1 | 13 | decimal | － | － | [隣接空間の種類]=1の場合、選択要素1～10 [隣接空間の種類]=2～5の場合、選択要素11,12,13。 「10:外気下面」～「13:外気以外下面」が選択された場合は日射なし、それ以外は日射ありとして扱う。
|  | ○ |  |  | 面積 | area |  |  | 0 | 99.99 | short | 2 | m2
|  | ○ |  |  | 接する室の用途 | space_type | 1:main_occupant_room 2:other_occupant_room 3:non_occupant_room 4:underfloor | 1:主たる居室 2:その他の居室 3:非居室 4:床下空間 | 1 | 4 | decimal | － | －
|  | ○ |  |  | 仕様 | spec
|  |  | ○ |  | U値 | u_vaue |  |  | 0 | 10 | short | 2 | W/m2K
|  |  | ○ |  | 日除けの入力 | is_sunshade_input | 1:True 2:False | 1:入力する 2:入力しない | 1 | 2 | decimal | － | －
| ○ |  |  |  | 土間床等の外周部 | earthfloor_perimeters
|  | ○ |  |  | 名称 | name |  |  |  |  | text | － | －
|  | ○ |  |  | 隣接空間の種類 | next_space | 1:outdoor 2:open_space 3:closed_space 4:open_underfloor 5:air_conditioned 6:closed_underfloor | 1:外気 2:外気に通じる空間 3:外気に通じていない空間 4:外気に通じる床裏 5:住戸及び住戸と同様の熱的環境の空間 6:外気に通じていない床裏 | 1 | 6 | decimal | － | －
|  | ○ |  |  | 方位 | direction | 1:top 2:n 3:ne 4:e 5:se 6:s 7:sw 8:w 9:nw 10:bottom 11:upward 12:horizontal 13:downward | 1:外気上面 2:外気北 3:外気北東 4:外気東 5:外気南東 6:外気南 7:外気南西 8:外気西 9:外気北西 10:外気下面 11:外気以外上面 12:外気以外水平面 13:外気以外下面 | 1 | 13 | decimal | － | － | [隣接空間の種類]=1の場合、選択要素1～10 [隣接空間の種類]=2～5の場合、選択要素11,12,13。 「10:外気下面」～「13:外気以外下面」が選択された場合は日射なし、それ以外は日射ありとして扱う。
|  | ○ |  |  | 長さ | length |  |  | 0 | 99.99 | short | 2 | m
|  | ○ |  |  | 接する室の用途 | space_type | 1:main_occupant_room 2:other_occupant_room 3:non_occupant_room 4:underfloor | 1:主たる居室 2:その他の居室 3:非居室 4:床下空間 | 1 | 4 | decimal | － | －
|  | ○ |  |  | 仕様 | spec
|  |  | ○ |  | 線熱貫流率 | psi_value |  |  | 0 | 10 | short | 2 | W/mK
| ○ |  |  |  | 土間床等の中心部 | earthfloor_centers
|  | ○ |  |  | 名称 | name |  |  |  |  | text | － | －
|  | ○ |  |  | 面積 | area |  |  | 0 | 99.99 | short | 2 | m2
|  | ○ |  |  | 接する室の用途 | space_type | 1:main_occupant_room 2:other_occupant_room 3:non_occupant_room 4:underfloor | 1:主たる居室 2:その他の居室 3:非居室 4:床下空間 | 1 | 4 | decimal | － | －
| ○ |  |  |  | 間仕切り床 | inner_floors
|  | ○ |  |  | 名称 | name |  |  |  |  | text | － | －
|  | ○ |  |  | 面積 | area |  |  | 0 | 99.99 | short | 2 | m2
|  | ○ |  |  | 上側に接する室の用途 | upper_space_type | 1:main_occupant_room 2:other_occupant_room 3:non_occupant_room 4:underfloor | 1:主たる居室 2:その他の居室 3:非居室 4:床下空間 | 1 | 4 | decimal | － | －
|  | ○ |  |  | 下側に接する室の用途 | lower_space_type | 1:main_occupant_room 2:other_occupant_room 3:non_occupant_room 4:underfloor | 1:主たる居室 2:その他の居室 3:非居室 4:床下空間 | 1 | 4 | decimal | － | －
|  | ○ |  |  | 仕様 | spec
|  |  | ○ |  | 層 | layers
|  |  |  | ○ | 名称 | name |  |  |  |  | text | － | －
|  |  |  | ○ | 熱抵抗の入力方法 | heat_resistance_input_method | 1:conductivity 2:resistance | 1:熱伝導率と厚さから入力する 2:熱抵抗を入力する | 1 | 2 | decimal | － | －
|  |  |  | ○ | 熱伝導率 | thermal_conductivity |  |  | 0.001 | 999.999 | short | 3 | W/mK
|  |  |  | ○ | 厚さ | thickness |  |  | 0.0001 | 9.9999 | short | 4 | m
|  |  |  | ○ | 熱抵抗 | thermal_resistance |  |  | 0 | 9999.9 | short | 1 | m2K/W
|  |  |  | ○ | 容積比熱 | volumetric_specific_heat |  |  | 0 | 9999.9 | short | 1 | J/LK
| ○ |  |  |  | 間仕切り壁 | inner_walls
|  | ○ |  |  | 名称 | name |  |  |  |  | text | － | －
|  | ○ |  |  | 面積 | area |  |  | 0 | 99.99 | short | 2 | m2
|  | ○ |  |  | 接する室の用途 | space_type_1 | 1:main_occupant_room 2:other_occupant_room 3:non_occupant_room 4:underfloor | 1:主たる居室 2:その他の居室 3:非居室 4:床下空間 | 1 | 4 | decimal | － | － | layerの番号の小さい側
|  | ○ |  |  | 接する室の用途 | speace_type_2 | 1:main_occupant_room 2:other_occupant_room 3:non_occupant_room 4:underfloor | 1:主たる居室 2:その他の居室 3:非居室 4:床下空間 | 1 | 4 | decimal | － | － | layerの番号の大きい側
|  | ○ |  |  | 仕様 | spec
|  |  | ○ |  | 層 | layers
|  |  |  | ○ | 名称 | name |  |  |  |  | text | － | －
|  |  |  | ○ | 熱抵抗の入力方法 | heat_resistance_input_method | 1:conductivity 2:resistance | 1:熱伝導率と厚さから入力する 2:熱抵抗を入力する | 1 | 2 | decimal | － | －
|  |  |  | ○ | 熱伝導率 | thermal_conductivity |  |  | 0.001 | 999.999 | short | 3 | W/mK
|  |  |  | ○ | 厚さ | thickness |  |  | 0.0001 | 9.9999 | short | 4 | m
|  |  |  | ○ | 熱抵抗 | thermal_resistance |  |  | 0 | 9999.9 | short | 1 | m2K/W
|  |  |  | ○ | 容積比熱 | volumetric_specific_heat |  |  | 0 | 9999.9 | short | 1 | J/LK

## json元ファイル
| 入力書式 | [7 empty] | 入力値例 | 単位 | 解説
備考 | { | [10 empty] | 入力情報補完より
|  | Gdata: { | [8 empty] | 共通情報
|  |  | Region: | [5 empty] | 6 | [－] | 地域区分 | 〇
}
|  | Rooms: [ | [8 empty] | 室情報
{
2019/1/22修正 |  |  | roomname: | [5 empty] | 主たる居室 | [－] | 名称 | 〇 | main, other, nonliving, underfloor
2019/1/24削除 |  |  | HeatCcap: | [5 empty] | 5000 | [W] | 対流暖房最大能力（将来的には削除） | ×
2019/1/24削除 |  |  | HeatRcap: | [5 empty] | 2000 | [W] | 放射暖房最大能力（将来的には削除） | ×
2019/1/24削除 |  |  | CoolCcap: | [5 empty] | -4000 | [W] | 対流冷房最大能力（将来的には削除） | ×
|  |  | Vol: | [5 empty] | 70.92 | [m3] | 気積 | 〇 | 天井高2.4mとし、入力情報補完で換算
2019/1/24削除 |  |  | Fnt: | [5 empty] | 12.6 | [kJ/(m3･K)] | 気積当たりの家具熱容量 | ×
2019/1/25削除 |  |  | equipment: [
2019/1/25削除 |  |  | {
2019/1/25削除 |  |  |  | type: |  |  |  |  | room_air_conditioner | [－] | ルームエアコンの場合
2019/1/25削除 |  |  |  | q_rtd_h: |  |  |  |  | 2500 | [W] | 定格暖房能力
2019/1/25削除 |  |  |  | q_max_h |  |  |  |  | 3500 | [W] | 最大暖房能力
2019/1/25削除 |  |  |  | q_rtd_c |  |  |  |  | 2200 | [W] | 定格冷房能力
2019/1/25削除 |  |  |  | q_max_c |  |  |  |  | 3300 | [W] | 最大冷房能力
2019/1/25削除 |  |  |  | cop_rtd_h |  |  |  |  | 5.8 | [－] | 定格冷房COP
2019/1/25削除 |  |  |  | cop_rtd_h |  |  |  |  | 6.5 | [－] | 定格暖房COP
2019/1/25削除 |  |  | }
2019/1/25削除 |  |  | {
2019/1/25削除 |  |  |  | type: |  |  |  |  | floor_heating | [－] | 床暖房の場合
2019/1/25削除 |  |  |  | construct_area: |  |  |  |  | 15 | [m2] | 敷設面積
2019/1/25削除 |  |  | }
2019/1/25削除 |  |  | ]
2019/1/25追加 |  |  | equipment: {
2019/1/25追加 |  |  |  | cooling: {
2019/1/25追加 |  |  |  |  | main: {
2019/1/25追加 | [5 empty] | type: |  |  | room_air_conditioner |  | ルームエアコンの場合
2019/1/25追加 | [5 empty] | q_rtd_c |  |  | 2200 |  | 定格冷房能力
2019/1/25追加 | [5 empty] | q_max_c |  |  | 3300 |  | 最大冷房能力
2019/1/25追加 | [5 empty] | cop_rtd_h |  |  | 5.8 |  | 定格冷房COP
2019/1/25追加 |  |  |  |  | }
2019/1/25追加 |  |  |  |  | sub: {
2019/1/25追加 |  |  |  |  | }
2019/1/25追加 |  |  |  | }
2019/1/25追加 |  |  |  | heating: {
2019/1/25追加 |  |  |  |  | main: {
2019/1/25追加 | [5 empty] | type: |  |  | room_air_conditioner |  | ルームエアコンの場合
2019/1/25追加 | [5 empty] | q_rtd_h: |  |  | 2500 |  | 定格暖房能力
2019/1/25追加 | [5 empty] | q_max_h |  |  | 3500 |  | 最大暖房能力
2019/1/25追加 | [5 empty] | cop_rtd_h |  |  | 6.5 |  | 定格暖房COP
2019/1/25追加 |  |  |  |  | }
2019/1/25追加 |  |  |  |  | sub: {
2019/1/25追加 | [5 empty] | type: |  |  | floor_heating | [－] | 床暖房の場合
2019/1/25追加 | [5 empty] | construct_area: |  |  | 15 | [m2] | 敷設面積
2019/1/25追加 |  |  |  |  | }
2019/1/25追加 |  |  |  | }
2019/1/25追加 |  |  | }
LinearHeatBridge: [
{
[5 empty] | LinearHeatTrans: |  |  |  | 0.5 | [W/(m･K)] | 線熱貫流率
[5 empty] | LinearHeatTransLength: |  |  |  | 15 | [m] | 線熱橋の長さ
[5 empty] | boundary1:{ | [5 empty] | 境界情報 | Room Surfaceに展開
2019/1/22小文字に変更 | [5 empty] | name: |  |  | 北 | [－] | 方位名称 | 〇 | Top, N, NE, E, SE, S, SW, W, NW, Bottom, ClosedSpace, OpenBackFloor, ResidenceSpace, ClosedBackFloor
[6 empty] | Type: |  |  | Outdoor ¦ DeltaTCoeff ¦ NextRoom ¦ AnnualAverage | [－] | 境界条件が屋外 ¦ 温度差係数 ¦ 隣室 ¦ 年平均気温
[6 empty] | DirectionAngle: |  |  | 180 | [゜] | 方位角（南：0、西：90、北：180、東：-90）［Type:Outdoorのとき］ | 〇 | 隣室の場合はDirectionAngle: Null
[6 empty] | InclinationAngle: |  |  | 90 | [゜] | 傾斜角（水平：0、鉛直：90）［Type:Outdoorのとき］ | 〇 | 隣室の場合はInclinationAngle: Null
2019/2/9デフォルト値追加 | [5 empty] | GroundReflectRate: |  |  | 0.1 | [－] | 地面反射率［Type:Outdoorのとき］ | × | 0.1
[6 empty] | TempDifferFactor: |  |  | null | [－] | 隣室温度差係数（外気側の重み）［Type:DeltaTCoeffのとき］ | 〇 | 入力情報補完の方で隣室種類から換算 Nなどの場合はTempDifferFactor: Null
[6 empty] | RoomName: |  |  | 非居室 | [－] | 隣室名称［Type:NextRoomのとき］
}
[5 empty] | boundary2:{ | [5 empty] | 境界情報 | Room Surfaceに展開
2019/1/22小文字に変更 | [5 empty] | name: |  |  | 西 | [－] | 方位名称 | 〇 | Top, N, NE, E, SE, S, SW, W, NW, Bottom, ClosedSpace, OpenBackFloor, ResidenceSpace, ClosedBackFloor
[6 empty] | Type: |  |  | Outdoor ¦ DeltaTCoeff ¦ NextRoom ¦ AnnualAverage | [－] | 境界条件が屋外 ¦ 温度差係数 ¦ 隣室 ¦ 年平均気温
[6 empty] | DirectionAngle: |  |  | 180 | [゜] | 方位角（南：0、西：90、北：180、東：-90）［Type:Outdoorのとき］ | 〇 | 隣室の場合はDirectionAngle: Null
[6 empty] | InclinationAngle: |  |  | 90 | [゜] | 傾斜角（水平：0、鉛直：90）［Type:Outdoorのとき］ | 〇 | 隣室の場合はInclinationAngle: Null
2019/2/9デフォルト値追加 | [5 empty] | GroundReflectRate: |  |  | 0.1 | [－] | 地面反射率［Type:Outdoorのとき］ | × | 0.1
[6 empty] | TempDifferFactor: |  |  | null | [－] | 隣室温度差係数（外気側の重み）［Type:DeltaTCoeffのとき］ | 〇 | 入力情報補完の方で隣室種類から換算 Nなどの場合はTempDifferFactor: Null
2019/1/22小文字に変更 | [5 empty] | roomname: |  |  | 非居室 | [－] | 隣室名称［Type:NextRoomのとき］
}
}
]
|  |  | Vent: { | [7 empty] | 計画換気
|  |  |  | winter: |  |  |  |  | 60 | [m3/h] | 暖房期風量 | 〇 | 住戸全体気積の0.5回換気 入力情報補完で計算
|  |  |  | inter: |  |  |  |  | 60 | [m3/h] | 中間期風量 | 〇 | 住戸全体気積の0.5回換気 入力情報補完で計算
|  |  |  | summer: |  |  |  |  | 60 | [m3/h] | 冷房期風量 | 〇 | 住戸全体気積の0.5回換気 入力情報補完で計算
}
|  |  | Inf: { | [7 empty] | すきま風
|  |  |  | winter: |  |  |  |  | 0 | [m3/h] | 暖房期風量 | △ | ひとまず0㎥/h
|  |  |  | inter: |  |  |  |  | 0 | [m3/h] | 中間期風量 | △ | ひとまず0㎥/h
|  |  |  | summer: |  |  |  |  | 0 | [m3/h] | 冷房期風量 | △ | ひとまず0㎥/h
}
2019/2/9デフォルト値追加 |  |  | CrossVentRoom: | [5 empty] | FALSE | [－] | 通風対象室フラグ | × | True（実際は使っていません）
2019/2/9デフォルト値追加 |  |  | RadHeat: | [5 empty] | FALSE | [－] | 放射暖房フラグ | × | FALSE
2019/2/9デフォルト値追加 |  |  | Beta: | [5 empty] | 0 | [－] | 放射暖房対流発熱比率 | × | FALSE
NextVent: [
|  |  |  | { | [6 empty] | 隣室間換気
[5 empty] | Windward_roomname: |  |  |  | 主たる居室 | [－] | 風上室名称 | 〇 | 換気をもとに入力情報補完から書き出し
[5 empty] | winter: |  |  |  | 60 | [m3/h] | 暖房期風量 | 〇 | 換気をもとに入力情報補完から書き出し
[5 empty] | inter: |  |  |  | 60 | [m3/h] | 中間期風量 | 〇 | 換気をもとに入力情報補完から書き出し
[5 empty] | summer: |  |  |  | 60 | [m3/h] | 冷房期風量 | 〇 | 換気をもとに入力情報補完から書き出し
}
]
|  |  | Surface: [ | [7 empty] | 室内表面情報 |  | Surfaceと同列に熱橋・土間床・土間床等の外周部の線熱橋を追加
|  |  |  | { | [8 empty] | Surfaceに床フラグ追加
[5 empty] | skin: |  |  |  | TRUE | [－] | 外皮フラグ | 〇
2018/12/28追加 |  |  |  |  | direction: |  |  |  | Upward ¦ Landscape ¦ Downward | [－] | 表面の室内からの向き（上向き｜横向き｜下向き）
[5 empty] | boundary:{ | [5 empty] | 境界情報 | Room Surfaceに展開
2019/1/22小文字に変更 | [5 empty] | name: |  |  | 北 | [－] | 方位名称 | 〇 | Top, N, NE, E, SE, S, SW, W, NW, Bottom, ClosedSpace, OpenBackFloor, ResidenceSpace, ClosedBackFloor
[6 empty] | Type: |  |  | Outdoor ¦ DeltaTCoeff ¦ NextRoom ¦ AnnualAverage | [－] | 境界条件が屋外 ¦ 温度差係数 ¦ 隣室 ¦ 年平均気温
[6 empty] | DirectionAngle: |  |  | 180 | [゜] | 方位角（南：0、西：90、北：180、東：-90）［Type:Outdoorのとき］ | 〇 | 隣室の場合はDirectionAngle: Null
[6 empty] | InclinationAngle: |  |  | 90 | [゜] | 傾斜角（水平：0、鉛直：90）［Type:Outdoorのとき］ | 〇 | 隣室の場合はInclinationAngle: Null
2019/2/9デフォルト値追加 | [5 empty] | GroundReflectRate: |  |  | 0.1 | [－] | 地面反射率［Type:Outdoorのとき］ | × | 0.1
[6 empty] | TempDifferFactor: |  |  | null | [－] | 隣室温度差係数（外気側の重み）［Type:DeltaTCoeffのとき］ | 〇 | 入力情報補完の方で隣室種類から換算 Nなどの場合はTempDifferFactor: Null
2019/1/22小文字に変更 | [5 empty] | roomname: |  |  | 非居室 | [－] | 隣室名称［Type:NextRoomのとき］
}
[5 empty] | unsteady: |  |  |  | TRUE | [－] | 非定常フラグ | 〇
[5 empty] | name: |  |  |  | 外壁 | [－] | 部位名称 | 〇 | Wall1, Wall2,…
[5 empty] | floor: |  |  |  | TRUE | [－] | 床の場合true（日射の吸収部位）
[5 empty] | IsSoil: |  |  |  | FALSE |  | 土壌が含まれる場合True（固定公比が切り替わる）
Wall: {
2019/2/9デフォルト値追加 | [5 empty] | OutEmissiv: |  |  | 0.9 | [－] | 屋外側放射率 | × | 0.9 （Wallに屋外側総合熱伝達率は不要？←Layersにあり）
2019/2/9デフォルト値追加 | [5 empty] | OutSolarAbs: |  |  | 0.8 | [－] | 屋外側日射吸収率 | × | 0.8
2019/1/5追加 | [5 empty] | InHeatTrans: |  |  | 9.1
[6 empty] | Layers: [ |  |  |  |  | 層構成
{
2019/1/22小文字に変更 | [7 empty] | name: | せっこうボード | [－] | 部材名称 | 〇 | 入力情報補完から書き出す時点では、Cρ、λ情報を含める。入力情報補完でも熱伝導率・容積比熱は既知として扱っているが、どの時点で材料から熱伝導率・容積比熱を得るか。
2019/1/22小文字に変更 | [7 empty] | cond: | 0.22 | [W/(m･K)] | 熱伝導率 | 〇
2019/1/22小文字に変更 | [7 empty] | specH: | 830 | [kJ/(m3･K)] | 容積比熱 | 〇
2019/1/22小文字に変更 | [7 empty] | thick: | 0.0095 | [m] | 厚さ | 〇 | 補正熱貫流率の入力の場合、断熱材を減らす。木造では将来的に廃止する方向。
}
]
}
[5 empty] | area: |  |  |  | 4.9775 | [m2] | 面積 | 〇 | 木造の一般部と熱橋部などは面積割合に応じて面積を算出し、別の壁体として入力する。
2019/2/9デフォルト値追加 |  |  |  |  | sunbrk: |  |  |  |  | [－] | 日除け名称 | × | sunbreak（日除けの入力がない場合は、仮定した値などを入れる。日除けの入力フラグを立てる必要はない。）
2019/2/9デフォルト値追加 |  |  |  |  | flr: |  |  |  | 0 | [－] | 放射暖房吸収比率 | × | 当該部位面積÷部位合計面積
}
{
[5 empty] | skin: |  |  |  | TRUE | [－] | 外皮フラグ | 〇
2018/12/28追加 |  |  |  |  | direction: |  |  |  | Upward ¦ Landscape ¦ Downward | [－] | 表面の室内からの向き（上向き｜横向き｜下向き）
[5 empty] | boundary:{ | [5 empty] | 境界情報 | Room Surfaceに展開
2019/1/22小文字に変更 | [5 empty] | name: |  |  | 北 | [－] | 方位名称 | 〇 | Top, N, NE, E, SE, S, SW, W, NW, Bottom, ClosedSpace, OpenBackFloor, ResidenceSpace, ClosedBackFloor
[6 empty] | Type: |  |  | Outdoor ¦ DeltaTCoeff ¦ NextRoom ¦ AnnualAverage | [－] | 境界条件が屋外 ¦ 温度差係数 ¦ 隣室 ¦ 年平均気温
[6 empty] | DirectionAngle: |  |  | 180 | [゜] | 方位角（南：0、西：90、北：180、東：-90）［Type:Outdoorのとき］ | 〇 | 隣室の場合はDirectionAngle: Null
[6 empty] | InclinationAngle: |  |  | 90 | [゜] | 傾斜角（水平：0、鉛直：90）［Type:Outdoorのとき］ | 〇 | 隣室の場合はInclinationAngle: Null
2019/2/9デフォルト値追加 | [5 empty] | GroundReflectRate: |  |  | 0.1 | [－] | 地面反射率［Type:Outdoorのとき］ | × | 0.1
[6 empty] | TempDifferFactor: |  |  | null | [－] | 隣室温度差係数（外気側の重み）［Type:DeltaTCoeffのとき］ | 〇 | 入力情報補完の方で隣室種類から換算 Nなどの場合はTempDifferFactor: Null
2019/1/22小文字に変更 | [5 empty] | roomname: |  |  | 非居室 | [－] | 隣室名称［Type:NextRoomのとき］
}
[5 empty] | unsteady: |  |  |  | FALSE | [－] | 非定常フラグ | 〇
[5 empty] | name: |  |  |  | ドア | [－] | 部位名称 | 〇 | Door1, Door2,…
[5 empty] | floor: |  |  |  | TRUE | [－] | 床の場合true（日射の吸収部位）
Window: {
[6 empty] | Eta: |  |  | 0.792 | [－] | 日射熱取得率 | 〇 | 仕様からη値へは、入力情報補完の最後で実施。LV1で暖房期と冷房期それぞれの値がある場合は、LV1toLV2で平均値を取る。
2019/2/9デフォルト値追加 | [5 empty] | SolarTrans: |  |  | 0.738 | [－] | 日射透過率 | × | 日射熱取得率に等しい（斜入射特性は単板のものを使用？ガラス種類は不要？←AnleIncidenceで定義する）
2019/2/9デフォルト値追加 | [5 empty] | SolarAbsorp: |  |  | 0.054 | [－] | 吸収日射取得率 | × | 0
[6 empty] | Uw: |  |  | 4.65 | [－] | 熱貫流率 | 〇
[6 empty] | OutHeatTrans: |  |  | 25 | [－] | 室外側総合熱伝達率 | 〇 | 25W/(㎡・K)
2019/2/9デフォルト値追加 | [5 empty] | OutEmissiv: |  |  | 0.9 | [－] | 屋外側放射率 | × | 0.9
2019/1/5追加 | [5 empty] | InHeatTrans: |  |  | 9.1
[6 empty] | AngleIncidence: |  |  | SingleGlazing ¦ DoubleGlazing ¦ Low-E | [－] | ガラスの入射角特性
}
[5 empty] | area: |  |  |  | 1.62 | [m2] | 面積 | 〇
2019/1/22単語変更 |  |  |  |  | sunbreak:{ | [5 empty] | 外部日除け情報（ない場合は"sunbreak": ""） | Room Surfaceに展開
2019/2/9デフォルト値追加 | [5 empty] | name: |  |  | バルコニー | [－] | 名称 | × | ひさし（名称は不要←計算には不使用）
[6 empty] | D: |  |  | 910 | [mm] | 庇の出巾 | 〇
2019/2/9デフォルト値追加 | [5 empty] | WI1: |  |  | 290 | [mm] | 向かって左側の庇の出っ張り | × | 500
2019/2/9デフォルト値追加 | [5 empty] | WI2: |  |  | 50 | [mm] | 向かって右側の庇の出っ張り | × | 500
[6 empty] | hi: |  |  | 480 | [mm] | 窓上端から庇までの距離 | 〇
2019/2/9デフォルト値追加 | [5 empty] | WR: |  |  | 3300 | [mm] | 窓の幅 | × | 0
[6 empty] | WH: |  |  | 2100 | [mm] | 窓の高さ | 〇
}
2019/2/9デフォルト値追加 |  |  |  |  | flr: |  |  |  | 0 | [－] | 放射暖房吸収比率 | × | 当該部位面積÷部位合計面積
}
]
}
}