## h_evlp
階層 | [5 empty] | 項目名 | key | 入力必須条件 ○：必須項目 △：上位項目が必須の場合において必須項目 | ID:value | ID:意味 | 最小値 | 最大値 | 型 | 小数点 以下桁数 | 単位 | 備考 | 面積等を 用いない方法 | 面積等を 用いる方法 | 面積等を用い 室用途を 入力する方法
○ | [5 empty] | 共通 | common | ○
| ○ |  |  |  |  | 地域の区分 | region | △ | 1:1 2:2 2:3 4:4 5:5 6:6 7:7 8:8 | 1:1地域 2:2地域 3:3地域 4:4地域 5:5地域 6:6地域 7:7地域 8:8地域 | 1 | 8 | decimal | － | － |  | ○ | ○ | ○
| ○ |  |  |  |  | 主たる居室の床面積 | main_occupant_room_floor_area | △ |  |  | 0 | 999.99 | short | 2 | m2 |  | ○ | ○ | ○
| ○ |  |  |  |  | その他の居室の床面積 | other_occupant_room_floor_area | △ |  |  | 0 | 999.99 | short | 2 | m2 |  | ○ | ○ | ○
| ○ |  |  |  |  | 床面積の合計 | total_floor_area | △ |  |  | 0 | 999.99 | short | 2 | m2 |  | ○ | ○ | ○
○ | [5 empty] | 外皮 | envelope | ○
| ○ |  |  |  |  | 入力方法 | input_method | △ | 1:index 2:simple 3:detail_without_room_usage 4:detail_with_room_usage | 1:指標（UA値・ηAH値・ηAC値）入力 2:面積等を用いない方法 3:面積等を用い室用途は入力しない方法 4:面積等を用い室用途を入力する方法 | 1 | 4 | decimal | － | － |  | ○ | ○ | ○
| ○ |  |  |  |  | 面積等を用いない方法 | simple_method | [入力方法]=[2:面積等を用いない方法]
|  | ○ |  |  |  | 断熱構造 | insulation_type | △ | 1:floor 2:base | 1:床断熱 2:基礎断熱 | 1 | 2 | decimal | － | － |  | ○
|  | ○ |  |  |  | 浴室の断熱構造 | insulation_type_bathroom | [断熱構造]=[1:床断熱] | 1:floor 2:base 3:inside | 1:床断熱 2:基礎断熱 3:断熱区画内 | 1 | 3 | decimal | － | － |  | ○
|  | ○ |  |  |  | 屋根・天井の熱貫流率 | u_value_roof | △ |  |  | 0 | 10 | short | 2 | W/m2K |  | ○
|  | ○ |  |  |  | 壁の熱貫流率 | u_value_wall | △ |  |  | 0 | 10 | short | 2 | W/m2K |  | ○
|  | ○ |  |  |  | ドアの熱貫流率 | u_value_door | △ |  |  | 0 | 10 | short | 2 | W/m2K |  | ○
|  | ○ |  |  |  | 窓の熱貫流率 | u_value_window | △ |  |  | 0 | 10 | short | 2 | W/m2K |  | ○
|  | ○ |  |  |  | 浴室の床の熱貫流率 | u_value_floor_bathroom | [浴室の断熱構造]=[1:床断熱] |  |  | 0 | 10 | short | 2 | W/m2K |  | ○
|  | ○ |  |  |  | その他の床の熱貫流率 | u_value_floor_other | [断熱構造]=[1:床断熱] |  |  | 0 | 10 | short | 2 | W/m2K |  | ○
|  | ○ |  |  |  | 土間床等の外周部の指定 | is_psi_value_base_input | △ | 1:True 2:False | 1:指定する 2:指定しない（既定値を使用する） | 1 | 2 | decimal | － | － |  | ○
|  | ○ |  |  |  | 玄関等の土間床等の外周部の線熱貫流率 | psi_value_earthfloor_perimeter_entrance | [土間床等の外周部の指定]=[1:指定する] |  |  | 0 | 10 | short | 2 | W/mK |  | ○
|  | ○ |  |  |  | 浴室の土間床等の外周部の線熱貫流率 | psi_value_earthfloor_perimeter_bathroom | [土間床等の外周部の指定]=[1:指定する] & [浴室の断熱構造]=[2:基礎断熱] |  |  | 0 | 10 | short | 2 | W/mK |  | ○
|  | ○ |  |  |  | その他の土間床等の外周部の線熱貫流率 | psi_value_earthfloor_perimeter_other | [土間床等の外周部の指定]=[1:指定する] & [断熱構造]=[2:基礎断熱] |  |  | 0 | 10 | short | 2 | W/mK |  | ○
|  | ○ |  |  |  | 暖房期の垂直面日射熱取得率 | eta_d_value_window_h | △ |  |  | 0 | 1 | short | 3 | － |  | ○
|  | ○ |  |  |  | 冷房期の垂直面日射熱取得率 | eta_d_value_window_c | △ |  |  | 0 | 1 | short | 3 | － |  | ○
|  | ○ |  |  |  | 取得日射熱補正係数の指定 | is_f_value_input | △ | 1:True 2:False | 1:指定する（個別に計算する） 2:指定しない（既定値を使用する） | 1 | 2 | decimal | － | － |  | ○
|  | ○ |  |  |  | 暖房期の取得日射熱補正係数 | f_value_h | [取得日射熱補正係数の指定]=[1:指定する（個別に計算する）] |  |  | 0 | 1 | short | 3 | － |  | ○
|  | ○ |  |  |  | 冷房期の取得日射熱補正係数 | f_value_c | [取得日射熱補正係数の指定]=[1:指定する（個別に計算する）] |  |  | 0 | 1 | short | 3 | － |  | ○
| ○ |  |  |  |  | 一般部位（リスト） | general_parts | [入力方法]=[3:面積等を用い室用途は入力しない方法] [入力方法]=[4:面積等を用い室用途を入力する方法]
|  | ○ |  |  |  | 名称 | name | △ |  |  |  |  | text | － | － |  |  | ○ | ○
|  | ○ |  |  |  | 種類 | general_part_type | △ | 1:roof 2:ceiling 3:wall 4:floor 5:boundary_wall 6:upward_boundary_floor 7:downward_boundary_floor | 1:屋根 2:天井 3:外壁 4:床 5:界壁 6:上階側界床 7:下界側界床 | 1 | 6 | decimal | － | － |  |  | ○ | ○
|  | ○ |  |  |  | 隣接空間の種類 | next_space | △ | 1:outdoor 2:open_space 3:closed_space 4:open_underfloor 5:air_conditioned 6:closed_underfloor | 1:外気 2:外気に通じる空間 3:外気に通じていない空間 4:外気に通じる床裏 5:住戸及び住戸と同様の熱的環境の空間 6:外気に通じていない床裏 | 1 | 6 | decimal | － | － |  |  | ○ | ○
|  | ○ |  |  |  | 方位 | direction | △ | 1:top 2:n 3:ne 4:e 5:se 6:s 7:sw 8:w 9:nw 10:bottom 11:upward 12:horizontal 13:downward | 1:外気上面 2:外気北 3:外気北東 4:外気東 5:外気南東 6:外気南 7:外気南西 8:外気西 9:外気北西 10:外気下面 11:外気以外上面 12:外気以外水平面 13:外気以外下面 | 1 | 13 | decimal | － | － | [隣接空間の種類]=1の場合、選択要素1～10 [隣接空間の種類]=2～5の場合、選択要素11,12,13。 「10:外気下面」～「13:外気以外下面」が選択された場合は日射なし、それ以外は日射ありとして扱う。 |  | ○ | ○
|  | ○ |  |  |  | 面積 | area | △ |  |  | 0 | 99.99 | short | 2 | m2 |  |  | ○ | ○
|  | ○ |  |  |  | 接する室の用途 | space_type | △（室用途を入力する場合のみ） | 1:main_occupant_room 2:other_occupant_room 3:non_occupant_room 4:underfloor | 1:主たる居室 2:その他の居室 3:非居室 4:床下空間 | 1 | 4 | decimal | － | － |  |  |  | ○
|  | ○ |  |  |  | 仕様 | spec | △
|  |  | ○ |  |  | 構造種別 | structure | △ | 1:wood 2:rc 3:steel 4:other | 1:木造 2:鉄筋コンクリート造等 3:鉄骨造 4:その他/不明 | 1 | 3 | decimal | － | － | [構造種別]=4の場合はU値の入力方法としては、「U値を直接入力」のみである。 |  | ○ | ○
|  |  | ○ |  |  | U値の入力方法（木造） | u_value_input_method_wood | [構造種別]=[1:木造] | 1:u_value_directly 2:detail_method 3:area_ratio_method (4:r_corrected_method) | 1:U値を入力 2:詳細計算法 3:面積比率法 (4:熱貫流率補正法) | 1 | 4 | decimal | － | － | 熱貫流率補正法は今後削除される可能性があるため現時点では実装しない。 |  | ○ | ○
|  |  | ○ |  |  | U値の入力方法（鉄筋コンクリート造等） | u_value_input_method_rc | [構造種別]=[2:鉄筋コンクリート造等] | 1:u_value_directly 2:detail_method | 1:U値を入力 2:詳細計算法 | 1 | 2 | decimal | － | － | [構造種別]=2の場合に指定 |  | ○ | ○
|  |  | ○ |  |  | U値の入力方法（鉄骨造） | u_value_input_method_steel | [構造種別]=[3:鉄骨造] | 1:u_value_directly 2:detail_method | 1:U値を入力 2:詳細計算法 | 1 | 2 | decimal | － | － | [構造種別]=3の場合に指定 |  | ○ | ○
|  |  | ○ |  |  | 熱貫流率 | u_value | [構造種別]=[4:その他／不明] [U値の入力方法（木造）]=[1:U値を入力] [U値の入力方法（鉄筋コンクリート造等）]=[1:U値を入力] [U値の入力方法（鉄骨造）]=[1:U値を入力] |  |  | 0 | 10 | short | 2 | W/m2K |  |  | ○ | ○
|  |  | ○ |  |  | 床の工法の種類 | floor_construction_method | (1層上)[種類]=[4:床]又は[6:上階側界床]又は[7:下階側界床] かつ[U値の入力方法（木造）]=[3:面積比率法] | 1:frame_beam_joist_insulation 2:footing_joist_insulation 3:footing_sleeper_insulation 4:footing_joist_sleeper_insulation 5:rigid_floor 6:same_surface_joist_insulation 7:frame_wall_joist_insulation | 1:軸組構法・床梁工法（根太間に断熱） 2:軸組構法・束立大引工法（根太間に断熱） 3:軸組構法・束立大引工法（大引間に断熱） 4:軸組構法・束立大引工法（根太間及び大引間に断熱） 5:軸組構法・剛床工法 6:軸組構法・床梁土台同面工法（根太間に断熱） 7:枠組壁工法（根太間に断熱）
|  |  | ○ |  |  | 壁の工法の種類 | wall_construction_method | (1層上)[種類]=[3:外壁]又は[5:界壁] かつ[U値の入力方法（木造）]=[3:面積比率法] | 1:frame_beam 2:frame_beam_additional_insulation_horizontal 3:frame_beam_additional_insulation_vertical 4:frame_wall 5:frame_wall_additional_insulation_horizontal 6:frame_wall_additional_insulation_vertical | 1:軸組構法（柱・間柱間に断熱） 2:軸組構法（柱・間柱間に断熱し付加断熱（付加断熱層内熱橋部分が「横下地」）） 3:軸組構法（柱、間柱間に断熱し付加断熱（付加断熱層内熱橋部分が「縦下地」）） 4:枠組壁工法（たて枠間に断熱） 5:枠組壁工法（たて枠間に断熱し付加断熱（付加断熱層内熱橋部分が「横下地」）） 6:枠組壁工法（たて枠間に断熱し付加断熱（付加断熱層内熱橋部分が「縦下地」））
|  |  | ○ |  |  | 天井の工法の種類 | ceiling_construction_method | (1層上)[種類]=[2:天井] かつ[U値の入力方法（木造）]=[3:面積比率法] | 1:beam_insulation | 1:桁・梁間に断熱
|  |  | ○ |  |  | 屋根の工法の種類 | roof_construction_method | (1層上)[種類]=[1:屋根] かつ[U値の入力方法（木造）]=[3:面積比率法] | 1:rafter_insulation 2:rafter_additional_insulation | 1:たるき間に断熱 2:たるき間に断熱し付加断熱（横下地）
|  |  | ○ |  |  | 部分（リスト） | parts | △
|  |  |  | ○ |  | 名称 | name | △ |  |  |  |  | text | － | －
|  |  |  | ○ |  | 種類 | part_type | (1層上)[U値の入力方法（木造）]=[3:面積比率法] | 1:ins 2:hb 3:ins_ins 4:ins_hb 5:hb_ins 6:hb_hb 7:magsa_ins 8:magsa_hb | 1:断熱 2:熱橋 3:断熱＋断熱 4:断熱＋熱橋 5:熱橋＋断熱 6:熱橋＋熱橋 7:まぐさ＋断熱 8:まぐさ＋熱橋
|  |  |  | ○ |  | 層（リスト） | layers | △
[5 empty] | ○ | 名称 | name | △ |  |  |  |  | text | － | －
[5 empty] | ○ | 熱抵抗の入力方法 | heat_resistance_input_method | △ | 1:conductivity 2:resistance | 1:熱伝導率から計算する 2:熱抵抗を直接入力する | 1 | 2 | decimal | － | －
[5 empty] | ○ | 熱伝導率 | thermal_conductivity | [熱抵抗の入力方法]=[1:熱伝導率から計算する] |  |  | 0.001 | 999.999 | short | 3 | W/mK
[5 empty] | ○ | 熱抵抗 | thermal_resistance | [熱抵抗の入力方法]=[2:熱抵抗を直接入力する] |  |  | 0 | 9999.9 | short | 1 | m2K/W
[5 empty] | ○ | 厚さ | thickness | △ |  |  | 0.0001 | 9.9999 | short | 4 | m
[5 empty] | ○ | 容積比熱 | volumetric_specific_heat | △ |  |  | 0 | 9999.9 | short | 1 | J/LK
|  |  | ○ |  |  | 日除けの入力 | is_sunshade_input |  | 1:True 2:False | 1:入力する 2:入力しない | 1 | 2 | decimal | － | － |  |  | ○ | ○
| ○ |  |  |  |  | 大部分がガラスで構成される窓等の開口部 | windows
|  | ○ |  |  |  | 名称 | name | [5 empty] | text | － | － |  |  | ○ | ○
|  | ○ |  |  |  | 隣接空間の種類 | next_space |  | 1:outdoor 2:open_space 3:closed_space 4:open_underfloor 5:air_conditioned 6:closed_underfloor | 1:外気 2:外気に通じる空間 3:外気に通じていない空間 4:外気に通じる床裏 5:住戸及び住戸と同様の熱的環境の空間 6:外気に通じていない床裏 | 1 | 6 | decimal | － | － |  |  | ○ | ○
|  | ○ |  |  |  | 方位 | direction |  | 1:top 2:n 3:ne 4:e 5:se 6:s 7:sw 8:w 9:nw 10:bottom 11:upward 12:horizontal 13:downward | 1:外気上面 2:外気北 3:外気北東 4:外気東 5:外気南東 6:外気南 7:外気南西 8:外気西 9:外気北西 10:外気下面 11:外気以外上面 12:外気以外水平面 13:外気以外下面 | 1 | 13 | decimal | － | － | [隣接空間の種類]=1の場合、選択要素1～10 [隣接空間の種類]=2～5の場合、選択要素11,12,13。 「10:外気下面」～「13:外気以外下面」が選択された場合は日射なし、それ以外は日射ありとして扱う。 |  | ○ | ○
|  | ○ |  |  |  | 面積 | area |  |  |  | 0 | 99.99 | short | 2 | m2 |  |  | ○ | ○
|  | ○ |  |  |  | 接する室の用途 | space_type |  | 1:main_occupant_room 2:other_occupant_room 3:non_occupant_room 4:underfloor | 1:主たる居室 2:その他の居室 3:非居室 4:床下空間 | 1 | 4 | decimal | － | － |  |  |  | ○
|  | ○ |  |  |  | 仕様 | spec
|  |  | ○ |  |  | 窓の種類 | window_type |  | 1:single 2:double | 1:一重窓 2:二重窓 | 1 | 2 | decimal | － | － |  |  | ○ | ○
|  |  | ○ |  |  | 窓（1重窓又は2重窓の場合の室内側） | window1
|  |  |  | ○ |  | U値の入力方法 | u_value_input_method |  | 1:u_value_directly 2:ug_value |  | 1 | 2 | decimal | － | － |  |  | ○ | ○
|  |  |  | ○ |  | U値 | u_vaue |  |  |  | 0 | 10 | short | 2 | W/m2K |  |  | ○ | ○
|  |  |  | ○ |  | ηd値の入力方法 | eta_d_value_input_method |  | 1:eta_d_value_directly 2:specification | 1:η値直接入力 2:仕様入力 | 1 | 2 | decimal | － | － |  |  | ○ | ○
|  |  |  | ○ |  | ηd値 | eta_d_value |  |  |  | 0 | 1 | short | 3 | － |  |  | ○ | ○
|  |  |  | ○ |  | ガラス種類 | glass_type |  | 1:single 2:double 3:triple_and_more | 1:単層 2:二層複層 3:三層複層以上 | 1 | 3 | decimal | － | － |  |  | ○ | ○
|  |  | ○ |  |  | 付属部材の種類 | attachment_type |  | 1:none 2:shutter 3:amado 4:shoji | 1:付属部材なし 2:シャッター 3:雨戸 4:障子 | 1 | 4 | decimal | － | － |  |  | ○ | ○
|  |  | ○ |  |  | 風除室の有無 | is_windbreak_room_attached |  | 1:True 2:False | 1:風除室あり 2:風除室なし | 1 | 2 | decimal | － | － |  |  | ○ | ○
|  |  | ○ |  |  | 日除け | sunshade
|  |  |  | ○ |  | 日除け下端から窓上端までの垂直方向の距離 | y1 |  |  |  | 0 | 10 | short | 2 | m |  |  | ○ | ○
|  |  |  | ○ |  | 窓の開口高さ寸法 | y2 |  |  |  | 0 | 10 | short | 2 | m |  |  | ○ | ○
|  |  |  | ○ |  | 壁面からの日除けの張り出し寸法 | z |  |  |  | 0 | 10 | short | 2 | m |  |  | ○ | ○
| ○ |  |  |  |  | 大部分がガラスで構成されないドア等の開口部 | doors
|  | ○ |  |  |  | 名称 | name | [5 empty] | text | － | － |  |  | ○ | ○
|  | ○ |  |  |  | 隣接空間の種類 | next_space |  | 1:outdoor 2:open_space 3:closed_space 4:open_underfloor 5:air_conditioned 6:closed_underfloor | 1:外気 2:外気に通じる空間 3:外気に通じていない空間 4:外気に通じる床裏 5:住戸及び住戸と同様の熱的環境の空間 6:外気に通じていない床裏 | 1 | 6 | decimal | － | － |  |  | ○ | ○
|  | ○ |  |  |  | 方位 | direction |  | 1:top 2:n 3:ne 4:e 5:se 6:s 7:sw 8:w 9:nw 10:bottom 11:upward 12:horizontal 13:downward | 1:外気上面 2:外気北 3:外気北東 4:外気東 5:外気南東 6:外気南 7:外気南西 8:外気西 9:外気北西 10:外気下面 11:外気以外上面 12:外気以外水平面 13:外気以外下面 | 1 | 13 | decimal | － | － | [隣接空間の種類]=1の場合、選択要素1～10 [隣接空間の種類]=2～5の場合、選択要素11,12,13。 「10:外気下面」～「13:外気以外下面」が選択された場合は日射なし、それ以外は日射ありとして扱う。 |  | ○ | ○
|  | ○ |  |  |  | 面積 | area |  |  |  | 0 | 99.99 | short | 2 | m2 |  |  | ○ | ○
|  | ○ |  |  |  | 接する室の用途 | space_type |  | 1:main_occupant_room 2:other_occupant_room 3:non_occupant_room 4:underfloor | 1:主たる居室 2:その他の居室 3:非居室 4:床下空間 | 1 | 4 | decimal | － | － |  |  |  | ○
|  | ○ |  |  |  | 仕様 | spec
|  |  | ○ |  |  | U値 | u_vaue |  |  |  | 0 | 10 | short | 2 | W/m2K |  |  | ○ | ○
|  |  | ○ |  |  | 日除けの入力 | is_sunshade_input |  | 1:True 2:False | 1:入力する 2:入力しない | 1 | 2 | decimal | － | － |  |  | ○ | ○
| ○ |  |  |  |  | 土間床等の外周部 | earthfloor_perimeters
|  | ○ |  |  |  | 名称 | name | [5 empty] | text | － | － |  |  | ○ | ○
|  | ○ |  |  |  | 隣接空間の種類 | next_space |  | 1:outdoor 2:open_space 3:closed_space 4:open_underfloor 5:air_conditioned 6:closed_underfloor | 1:外気 2:外気に通じる空間 3:外気に通じていない空間 4:外気に通じる床裏 5:住戸及び住戸と同様の熱的環境の空間 6:外気に通じていない床裏 | 1 | 6 | decimal | － | － |  |  | ○ | ○
|  | ○ |  |  |  | 方位 | direction |  | 1:top 2:n 3:ne 4:e 5:se 6:s 7:sw 8:w 9:nw 10:bottom 11:upward 12:horizontal 13:downward | 1:外気上面 2:外気北 3:外気北東 4:外気東 5:外気南東 6:外気南 7:外気南西 8:外気西 9:外気北西 10:外気下面 11:外気以外上面 12:外気以外水平面 13:外気以外下面 | 1 | 13 | decimal | － | － | [隣接空間の種類]=1の場合、選択要素1～10 [隣接空間の種類]=2～5の場合、選択要素11,12,13。 「10:外気下面」～「13:外気以外下面」が選択された場合は日射なし、それ以外は日射ありとして扱う。 |  | ○ | ○
|  | ○ |  |  |  | 長さ | length |  |  |  | 0 | 99.99 | short | 2 | m |  |  | ○ | ○
|  | ○ |  |  |  | 接する室の用途 | space_type |  | 1:main_occupant_room 2:other_occupant_room 3:non_occupant_room 4:underfloor | 1:主たる居室 2:その他の居室 3:非居室 4:床下空間 | 1 | 4 | decimal | － | － |  |  |  | ○
|  | ○ |  |  |  | 仕様 | spec
|  |  | ○ |  |  | 線熱貫流率 | psi_value |  |  |  | 0 | 10 | short | 2 | W/mK |  |  | ○ | ○
| ○ |  |  |  |  | 土間床等の中心部 | earthfloor_centers
|  | ○ |  |  |  | 名称 | name | [5 empty] | text | － | － |  |  | ○ | ○
|  | ○ |  |  |  | 面積 | area |  |  |  | 0 | 99.99 | short | 2 | m2 |  |  | ○ | ○
|  | ○ |  |  |  | 接する室の用途 | space_type |  | 1:main_occupant_room 2:other_occupant_room 3:non_occupant_room 4:underfloor | 1:主たる居室 2:その他の居室 3:非居室 4:床下空間 | 1 | 4 | decimal | － | － |  |  |  | ○
| ○ |  |  |  |  | 間仕切り床 | inner_floors
|  | ○ |  |  |  | 名称 | name | [5 empty] | text | － | －
|  | ○ |  |  |  | 面積 | area |  |  |  | 0 | 99.99 | short | 2 | m2
|  | ○ |  |  |  | 上側に接する室の用途 | upper_space_type |  | 1:main_occupant_room 2:other_occupant_room 3:non_occupant_room 4:underfloor | 1:主たる居室 2:その他の居室 3:非居室 4:床下空間 | 1 | 4 | decimal | － | －
|  | ○ |  |  |  | 下側に接する室の用途 | lower_space_type |  | 1:main_occupant_room 2:other_occupant_room 3:non_occupant_room 4:underfloor | 1:主たる居室 2:その他の居室 3:非居室 4:床下空間 | 1 | 4 | decimal | － | －
|  | ○ |  |  |  | 仕様 | spec
|  |  | ○ |  |  | 層 | layers
|  |  |  | ○ |  | 名称 | name | △ |  |  |  |  | text | － | －
|  |  |  | ○ |  | 熱抵抗の入力方法 | heat_resistance_input_method | △ | 1:conductivity 2:resistance | 1:熱伝導率から計算する 2:熱抵抗を直接入力する | 1 | 2 | decimal | － | －
|  |  |  | ○ |  | 熱伝導率 | thermal_conductivity | [熱抵抗の入力方法]=[1:熱伝導率から計算する] |  |  | 0.001 | 999.999 | short | 3 | W/mK
|  |  |  | ○ |  | 熱抵抗 | thermal_resistance | [熱抵抗の入力方法]=[2:熱抵抗を直接入力する] |  |  | 0 | 9999.9 | short | 1 | m2K/W
|  |  |  | ○ |  | 厚さ | thickness | △ |  |  | 0.0001 | 9.9999 | short | 4 | m
|  |  |  | ○ |  | 容積比熱 | volumetric_specific_heat | △ |  |  | 0 | 9999.9 | short | 1 | J/LK
| ○ |  |  |  |  | 間仕切り壁 | inner_walls
|  | ○ |  |  |  | 名称 | name | [5 empty] | text | － | －
|  | ○ |  |  |  | 面積 | area |  |  |  | 0 | 99.99 | short | 2 | m2
|  | ○ |  |  |  | 接する室の用途 | space_type_1 |  | 1:main_occupant_room 2:other_occupant_room 3:non_occupant_room 4:underfloor | 1:主たる居室 2:その他の居室 3:非居室 4:床下空間 | 1 | 4 | decimal | － | － | layerの番号の小さい側
|  | ○ |  |  |  | 接する室の用途 | speace_type_2 |  | 1:main_occupant_room 2:other_occupant_room 3:non_occupant_room 4:underfloor | 1:主たる居室 2:その他の居室 3:非居室 4:床下空間 | 1 | 4 | decimal | － | － | layerの番号の大きい側
|  | ○ |  |  |  | 仕様 | spec
|  |  | ○ |  |  | 層 | layers
|  |  |  | ○ |  | 名称 | name | △ |  |  |  |  | text | － | －
|  |  |  | ○ |  | 熱抵抗の入力方法 | heat_resistance_input_method | △ | 1:conductivity 2:resistance | 1:熱伝導率から計算する 2:熱抵抗を直接入力する | 1 | 2 | decimal | － | －
|  |  |  | ○ |  | 熱伝導率 | thermal_conductivity | [熱抵抗の入力方法]=[1:熱伝導率から計算する] |  |  | 0.001 | 999.999 | short | 3 | W/mK
|  |  |  | ○ |  | 熱抵抗 | thermal_resistance | [熱抵抗の入力方法]=[2:熱抵抗を直接入力する] |  |  | 0 | 9999.9 | short | 1 | m2K/W
|  |  |  | ○ |  | 厚さ | thickness | △ |  |  | 0.0001 | 9.9999 | short | 4 | m
|  |  |  | ○ |  | 容積比熱 | volumetric_specific_heat | △ |  |  | 0 | 9999.9 | short | 1 | J/LK
○ | [5 empty] | 換気 | ventilation | ○
| ○ |  |  |  |  | 換気回数 | air_change_rate | △ |  |  | 0 | 1 | short | 1 | 1/h |  | ○ | ○ | ○

## h_htc
階層 |  |  |  | 項目名 | key | 入力必須条件 ○：必須項目 △：上位項目が必須の場合において必須項目 | ID:value | ID:意味 | 型 | 単位 | パラメータの種類 無印：共通 住：住宅のみ 建：非住宅建築物のみ | 備考
○ |  |  |  | 共通 | common | ○
| ○ |  |  | 地域の区分 | region | △ | 1:1 2:2 2:3 4:4 5:5 6:6 7:7 8:8 | 1:1地域 2:2地域 3:3地域 4:4地域 5:5地域 6:6地域 7:7地域 8:8地域 | int | －
○ |  |  |  | 室情報 | rooms | ○
| ○ |  |  | 名称 | name | △ |  |  | str | －
| ○ |  |  | 室タイプ | room_type | △ | 1:main_occupant_room 2:other_occupant_room 3:non_occupant_room 4:underfloor | 1:主たる居室 2:その他の居室 3:非居室 4:床下空間 | str | － | 住 | 主たる居室は必ず1つ指定する必要がある。
| ○ |  |  | 気積 | volume | △ |  |  | float | m3
| ○ |  |  | 外気からの機械換気量 | vent | △ |  |  | float | m3/h
| ○ |  |  | 隣室からの機械換気量 | next_vent | △（複数・Noneも可） |  |  |  |  | 住
|  | ○ |  | 上流側の室の名称 | upstream_room_name | △ |  |  | str | ー | 住
|  | ○ |  | 換気量 | volume | △ |  |  | float | m3/h | 住
| ○ |  |  | 相当隙間面積（C値） | c_value | △ |  |  | float | ー | 住
| ○ |  |  | 自然風利用時の換気回数 | natural_vent_time | △ |  |  | float |  | 住
| ○ |  |  | スケジュール | schedule | △
|  | ○ |  | 暖房時設定温度 | heating_set_temperatures | △ |  |  | List[float] | ℃ |  | 要素数8760のリスト型
|  | ○ |  | 冷房時設定温度 | cooling_set_temperatures | △ |  |  | List[float] | ℃ |  | 要素数8760のリスト型
|  | ○ |  | 冷房時設定相対湿度 | cooling_set_relative_humidity | △ |  |  | List[float] | % |  | 要素数8760のリスト型
|  | ○ |  | 照明内部発熱 | heat_generation_lighting | △ |  |  | List[float] | W |  | 要素数8760のリスト型
|  | ○ |  | 機器内部発熱 | heat_generation_appliances | △ |  |  | List[float] | W |  | 要素数8760のリスト型
|  | ○ |  | 調理内部発熱 | heat_generation_cooking | △ |  |  | List[float] | W |  | 要素数8760のリスト型
|  | ○ |  | 調理内部発湿 | humidigy_generation_cooking | △ |  |  | List[float] | kg/kgDA |  | 要素数8760のリスト型
|  | ○ |  | 在室人数 | number_of_people | △ |  |  | List[int] | － |  | 要素数8760のリスト型
|  | ○ |  | 局所換気量 | local_vent_amount | △ |  |  | List[float] | m3/h |  | 要素数8760のリスト型
○ |  |  |  | 境界 | boundaries | ○（複数）
| ○ |  |  | 名前 | name | △ |  |  | str | ー
| ○ |  |  | 境界の種類 | boundary_type | △ | 1:internal 2:external 3:ground | 1:間仕切り 2:外皮 3:地盤 | str | ー
| ○ |  |  | 面積 | area | △ |  |  | float | m2
| ○ |  |  | 日射の有無 | is_sun_striked_outside | [境界の種類]=[外皮] | 1:True 2:False | 1: 当たる 2: 当たらない | boolean
| ○ |  |  | 温度差係数 | temp_dif_coef | [境界の種類]=[外皮] |  |  | float | ー
| ○ |  |  | 向き | direction | [日射の有無]=[当たる] | 1:s 2:sw 3:w 4:nw 5:n 6:ne 7:e 8:se 9:top 10:bottom | 1:南 2:南西 3:西 4:北西 5:北 6:北東 7:東 8:南東 9:上 10:下 | str | ー |  | 8方位＋上・下 s, sw, w, nw, n, ne, e, se, top, bottom
| ○ |  |  | 隣室タイプ | next_room_type | [境界の種類]=[間仕切り] | 1:main_occupant_room 2:other_occupant_room 3:non_occupant_room 4:underfloor | 1:主たる居室 2:その他の居室 3:非居室 4:床下空間 | str | － | 住 | 非住宅の場合は、常に間仕切りの向こう側は等温制御にするため指定不要
| ○ |  |  | 室内侵入日射吸収の有無 | is_solar_absorbed_inside | △ | 1:True 2:False | 1:吸収する 2:吸収しない | boolean | － |  | 必ず室1つにつき1箇所は指定すること。
| ○ |  |  | 一般部位の仕様 | general_part_spec
|  | ○ |  | 室外側長波長放射率 | outside_emissivity | △ |  |  | float | －
|  | ○ |  | 室外側日射吸収率 | outside_solar_absorption | △ |  |  | float | －
|  | ○ |  | 室内側熱伝達抵抗 | inside_heat_transfer_coef | △ |  |  | float | m2K/W
|  | ○ |  | 層 | layers | △（複数）
|  |  | ○ | 名称 | name | △ |  |  | str
|  |  | ○ | 熱抵抗 | thermal_resistance | △ |  |  | float | m2K/W
|  |  | ○ | 熱容量 | thermal_capacity | △ |  |  | float | kJ/m2K
| ○ |  |  | 透明な開口部の仕様 | transient_opening_part
|  | ○ |  | 日射熱取得率 | eta_value | △ |  |  | float | －
|  | ○ |  | 熱貫流率 | u_value | △ |  |  | float | W/m2K
|  | ○ |  | 室外側長波長放射率 | outside_emissivity | △ |  |  | float | －
|  | ○ |  | 室内側熱伝達抵抗 | inside_heat_transfer_coef | △ |  |  | float | m2K/W
|  | ○ |  | ガラスの入射角特性タイプ | incident_angle_characteristics | △ | 1:single 2:multiple | 1:単層 2:複層 | str
| ○ |  |  | 不透明な開口部の仕様 | opaque_opening_part
|  | ○ |  | 室外側長波長放射率 | outside_emissivity | △ |  |  | float | －
|  | ○ |  | 室外側日射吸収率 | outside_solar_absorption | △ |  |  | float | －
|  | ○ |  | 室内側熱伝達抵抗 | inside_heat_transfer_coef | △ |  |  | float | m2K/W
|  | ○ |  | 熱貫流率 | u_value | △ |  |  | float | W/m2K
| ○ |  |  | 日除けの仕様 | solar_shading_part
|  | ○ |  | 有無 | existance | △ | 1:True 2:False | 1:存在する 2:存在しない | boolean
|  | ○ |  | 入力方法 | input_method | △ | 1:simple 2:detailed | 1:簡易法 2:詳細法 | str |  |  | simple:従来住宅で使用してきたもの detailed:従来非住宅で使用してきたもの
|  | ○ |  | 庇・軒の出幅 | depth | [入力方法]=[簡易法] |  |  | float | m
|  | ○ |  | 窓の高さ | d_h | [入力方法]=[簡易法] |  |  | float | m
|  | ○ |  | 窓の上端から庇までの距離 | d_e | [入力方法]=[簡易法] |  |  | float | m
|  | ○ |  | 庇水平方向の出(左) | x1 | [入力方法]=[詳細法] |  |  | float | m
|  | ○ |  | 窓幅 | x2 | [入力方法]=[詳細法] |  |  | float | m
|  | ○ |  | 庇水平方向の出(右) | x3 | [入力方法]=[詳細法] |  |  | float | m
|  | ○ |  | 上部庇の窓上端からの距離 | y1 | [入力方法]=[詳細法] |  |  | float | m
|  | ○ |  | 窓高さ | y2 | [入力方法]=[詳細法] |  |  | float | m
|  | ○ |  | 下部庇の窓下端からの距離 | y3 | [入力方法]=[詳細法] |  |  | float | m
|  | ○ |  | 側壁右の出幅 | z_x_pls | [入力方法]=[詳細法] |  |  | float | m
|  | ○ |  | 側壁左の出幅 | z_x_mns | [入力方法]=[詳細法] |  |  | float | m
|  | ○ |  | 上部庇の出幅 | z_y_pls | [入力方法]=[詳細法] |  |  | float | m
|  | ○ |  | 下部庇の出幅 | z_y_mns | [入力方法]=[詳細法] |  |  | float | m
以下、設備関係、未作業（非住宅は不要）
○ |  |  |  | 暖房設備 | heating_equipment | ○
| ○ |  |  | 主設備 | main_equipment | △
|  | ○ |  | 設備の種類 | equipment_type | △
| ○ |  |  | 副設備 | main_equipment | △
|  | ○ |  | 設備の種類 | equipment_type | △
○ |  |  |  | 冷房設備 | heating_equipment | ○
| ○ |  |  | 主設備 | main_equipment | △
|  | ○ |  | 設備の種類 | equipment_type | △
| ○ |  |  | 副設備 | main_equipment | △
|  | ○ |  | 設備の種類 | equipment_type | △
| ○ |  |  | 放射暖房フラグ | is_radiative_heating | △ |  |  |  | ー |  | FALSE(デフォルト）
| ○ |  |  | 放射暖房対流発熱比率 | convection_rate | △ |  |  |  | ー |  | FALSE(デフォルト）

## json元ファイル
| 入力書式 | [7 empty] | 入力値例 | 単位 | 解説
備考 | { | [10 empty] | 入力情報補完より
|  | Gdata: { | [8 empty] | 共通情報
|  |  | Region: | [5 empty] | 6 | [－] | 地域区分 | 〇
}
|  | Rooms: [ | [8 empty] | 室情報
{
2019/1/22修正 |  |  | roomname: | [5 empty] | 主たる居室 | [－] | 名称 | 〇 | main, other, nonliving, underfloor
2019/1/24削除 |  |  | HeatCcap: | [5 empty] | 5000 | [W] | 対流暖房最大能力（将来的には削除） | ×
2019/1/24削除 |  |  | HeatRcap: | [5 empty] | 2000 | [W] | 放射暖房最大能力（将来的には削除） | ×
2019/1/24削除 |  |  | CoolCcap: | [5 empty] | -4000 | [W] | 対流冷房最大能力（将来的には削除） | ×
|  |  | Vol: | [5 empty] | 70.92 | [m3] | 気積 | 〇 | 天井高2.4mとし、入力情報補完で換算
2019/1/24削除 |  |  | Fnt: | [5 empty] | 12.6 | [kJ/(m3･K)] | 気積当たりの家具熱容量 | ×
2019/1/25削除 |  |  | equipment: [
2019/1/25削除 |  |  | {
2019/1/25削除 |  |  |  | type: |  |  |  |  | room_air_conditioner | [－] | ルームエアコンの場合
2019/1/25削除 |  |  |  | q_rtd_h: |  |  |  |  | 2500 | [W] | 定格暖房能力
2019/1/25削除 |  |  |  | q_max_h |  |  |  |  | 3500 | [W] | 最大暖房能力
2019/1/25削除 |  |  |  | q_rtd_c |  |  |  |  | 2200 | [W] | 定格冷房能力
2019/1/25削除 |  |  |  | q_max_c |  |  |  |  | 3300 | [W] | 最大冷房能力
2019/1/25削除 |  |  |  | cop_rtd_h |  |  |  |  | 5.8 | [－] | 定格冷房COP
2019/1/25削除 |  |  |  | cop_rtd_h |  |  |  |  | 6.5 | [－] | 定格暖房COP
2019/1/25削除 |  |  | }
2019/1/25削除 |  |  | {
2019/1/25削除 |  |  |  | type: |  |  |  |  | floor_heating | [－] | 床暖房の場合
2019/1/25削除 |  |  |  | construct_area: |  |  |  |  | 15 | [m2] | 敷設面積
2019/1/25削除 |  |  | }
2019/1/25削除 |  |  | ]
2019/1/25追加 |  |  | equipment: {
2019/1/25追加 |  |  |  | cooling: {
2019/1/25追加 |  |  |  |  | main: {
2019/1/25追加 | [5 empty] | type: |  |  | room_air_conditioner |  | ルームエアコンの場合
2019/1/25追加 | [5 empty] | q_rtd_c |  |  | 2200 |  | 定格冷房能力
2019/1/25追加 | [5 empty] | q_max_c |  |  | 3300 |  | 最大冷房能力
2019/1/25追加 | [5 empty] | cop_rtd_h |  |  | 5.8 |  | 定格冷房COP
2019/1/25追加 |  |  |  |  | }
2019/1/25追加 |  |  |  |  | sub: {
2019/1/25追加 |  |  |  |  | }
2019/1/25追加 |  |  |  | }
2019/1/25追加 |  |  |  | heating: {
2019/1/25追加 |  |  |  |  | main: {
2019/1/25追加 | [5 empty] | type: |  |  | room_air_conditioner |  | ルームエアコンの場合
2019/1/25追加 | [5 empty] | q_rtd_h: |  |  | 2500 |  | 定格暖房能力
2019/1/25追加 | [5 empty] | q_max_h |  |  | 3500 |  | 最大暖房能力
2019/1/25追加 | [5 empty] | cop_rtd_h |  |  | 6.5 |  | 定格暖房COP
2019/1/25追加 |  |  |  |  | }
2019/1/25追加 |  |  |  |  | sub: {
2019/1/25追加 | [5 empty] | type: |  |  | floor_heating | [－] | 床暖房の場合
2019/1/25追加 | [5 empty] | construct_area: |  |  | 15 | [m2] | 敷設面積
2019/1/25追加 |  |  |  |  | }
2019/1/25追加 |  |  |  | }
2019/1/25追加 |  |  | }
LinearHeatBridge: [
{
[5 empty] | LinearHeatTrans: |  |  |  | 0.5 | [W/(m･K)] | 線熱貫流率
[5 empty] | LinearHeatTransLength: |  |  |  | 15 | [m] | 線熱橋の長さ
[5 empty] | boundary1:{ | [5 empty] | 境界情報 | Room Surfaceに展開
2019/1/22小文字に変更 | [5 empty] | name: |  |  | 北 | [－] | 方位名称 | 〇 | Top, N, NE, E, SE, S, SW, W, NW, Bottom, ClosedSpace, OpenBackFloor, ResidenceSpace, ClosedBackFloor
[6 empty] | Type: |  |  | Outdoor ¦ DeltaTCoeff ¦ NextRoom ¦ AnnualAverage | [－] | 境界条件が屋外 ¦ 温度差係数 ¦ 隣室 ¦ 年平均気温
[6 empty] | DirectionAngle: |  |  | 180 | [゜] | 方位角（南：0、西：90、北：180、東：-90）［Type:Outdoorのとき］ | 〇 | 隣室の場合はDirectionAngle: Null
[6 empty] | InclinationAngle: |  |  | 90 | [゜] | 傾斜角（水平：0、鉛直：90）［Type:Outdoorのとき］ | 〇 | 隣室の場合はInclinationAngle: Null
2019/2/9デフォルト値追加 | [5 empty] | GroundReflectRate: |  |  | 0.1 | [－] | 地面反射率［Type:Outdoorのとき］ | × | 0.1
[6 empty] | TempDifferFactor: |  |  | null | [－] | 隣室温度差係数（外気側の重み）［Type:DeltaTCoeffのとき］ | 〇 | 入力情報補完の方で隣室種類から換算 Nなどの場合はTempDifferFactor: Null
[6 empty] | RoomName: |  |  | 非居室 | [－] | 隣室名称［Type:NextRoomのとき］
}
[5 empty] | boundary2:{ | [5 empty] | 境界情報 | Room Surfaceに展開
2019/1/22小文字に変更 | [5 empty] | name: |  |  | 西 | [－] | 方位名称 | 〇 | Top, N, NE, E, SE, S, SW, W, NW, Bottom, ClosedSpace, OpenBackFloor, ResidenceSpace, ClosedBackFloor
[6 empty] | Type: |  |  | Outdoor ¦ DeltaTCoeff ¦ NextRoom ¦ AnnualAverage | [－] | 境界条件が屋外 ¦ 温度差係数 ¦ 隣室 ¦ 年平均気温
[6 empty] | DirectionAngle: |  |  | 180 | [゜] | 方位角（南：0、西：90、北：180、東：-90）［Type:Outdoorのとき］ | 〇 | 隣室の場合はDirectionAngle: Null
[6 empty] | InclinationAngle: |  |  | 90 | [゜] | 傾斜角（水平：0、鉛直：90）［Type:Outdoorのとき］ | 〇 | 隣室の場合はInclinationAngle: Null
2019/2/9デフォルト値追加 | [5 empty] | GroundReflectRate: |  |  | 0.1 | [－] | 地面反射率［Type:Outdoorのとき］ | × | 0.1
[6 empty] | TempDifferFactor: |  |  | null | [－] | 隣室温度差係数（外気側の重み）［Type:DeltaTCoeffのとき］ | 〇 | 入力情報補完の方で隣室種類から換算 Nなどの場合はTempDifferFactor: Null
2019/1/22小文字に変更 | [5 empty] | roomname: |  |  | 非居室 | [－] | 隣室名称［Type:NextRoomのとき］
}
}
]
|  |  | Vent: { | [7 empty] | 計画換気
|  |  |  | winter: |  |  |  |  | 60 | [m3/h] | 暖房期風量 | 〇 | 住戸全体気積の0.5回換気 入力情報補完で計算
|  |  |  | inter: |  |  |  |  | 60 | [m3/h] | 中間期風量 | 〇 | 住戸全体気積の0.5回換気 入力情報補完で計算
|  |  |  | summer: |  |  |  |  | 60 | [m3/h] | 冷房期風量 | 〇 | 住戸全体気積の0.5回換気 入力情報補完で計算
}
|  |  | Inf: { | [7 empty] | すきま風
|  |  |  | winter: |  |  |  |  | 0 | [m3/h] | 暖房期風量 | △ | ひとまず0㎥/h
|  |  |  | inter: |  |  |  |  | 0 | [m3/h] | 中間期風量 | △ | ひとまず0㎥/h
|  |  |  | summer: |  |  |  |  | 0 | [m3/h] | 冷房期風量 | △ | ひとまず0㎥/h
}
2019/2/9デフォルト値追加 |  |  | CrossVentRoom: | [5 empty] | FALSE | [－] | 通風対象室フラグ | × | True（実際は使っていません）
2019/2/9デフォルト値追加 |  |  | RadHeat: | [5 empty] | FALSE | [－] | 放射暖房フラグ | × | FALSE
2019/2/9デフォルト値追加 |  |  | Beta: | [5 empty] | 0 | [－] | 放射暖房対流発熱比率 | × | FALSE
NextVent: [
|  |  |  | { | [6 empty] | 隣室間換気
[5 empty] | Windward_roomname: |  |  |  | 主たる居室 | [－] | 風上室名称 | 〇 | 換気をもとに入力情報補完から書き出し
[5 empty] | winter: |  |  |  | 60 | [m3/h] | 暖房期風量 | 〇 | 換気をもとに入力情報補完から書き出し
[5 empty] | inter: |  |  |  | 60 | [m3/h] | 中間期風量 | 〇 | 換気をもとに入力情報補完から書き出し
[5 empty] | summer: |  |  |  | 60 | [m3/h] | 冷房期風量 | 〇 | 換気をもとに入力情報補完から書き出し
}
]
|  |  | Surface: [ | [7 empty] | 室内表面情報 |  | Surfaceと同列に熱橋・土間床・土間床等の外周部の線熱橋を追加
|  |  |  | { | [8 empty] | Surfaceに床フラグ追加
[5 empty] | skin: |  |  |  | TRUE | [－] | 外皮フラグ | 〇
2018/12/28追加 |  |  |  |  | direction: |  |  |  | Upward ¦ Landscape ¦ Downward | [－] | 表面の室内からの向き（上向き｜横向き｜下向き）
[5 empty] | boundary:{ | [5 empty] | 境界情報 | Room Surfaceに展開
2019/1/22小文字に変更 | [5 empty] | name: |  |  | 北 | [－] | 方位名称 | 〇 | Top, N, NE, E, SE, S, SW, W, NW, Bottom, ClosedSpace, OpenBackFloor, ResidenceSpace, ClosedBackFloor
[6 empty] | Type: |  |  | Outdoor ¦ DeltaTCoeff ¦ NextRoom ¦ AnnualAverage | [－] | 境界条件が屋外 ¦ 温度差係数 ¦ 隣室 ¦ 年平均気温
[6 empty] | DirectionAngle: |  |  | 180 | [゜] | 方位角（南：0、西：90、北：180、東：-90）［Type:Outdoorのとき］ | 〇 | 隣室の場合はDirectionAngle: Null
[6 empty] | InclinationAngle: |  |  | 90 | [゜] | 傾斜角（水平：0、鉛直：90）［Type:Outdoorのとき］ | 〇 | 隣室の場合はInclinationAngle: Null
2019/2/9デフォルト値追加 | [5 empty] | GroundReflectRate: |  |  | 0.1 | [－] | 地面反射率［Type:Outdoorのとき］ | × | 0.1
[6 empty] | TempDifferFactor: |  |  | null | [－] | 隣室温度差係数（外気側の重み）［Type:DeltaTCoeffのとき］ | 〇 | 入力情報補完の方で隣室種類から換算 Nなどの場合はTempDifferFactor: Null
2019/1/22小文字に変更 | [5 empty] | roomname: |  |  | 非居室 | [－] | 隣室名称［Type:NextRoomのとき］
}
[5 empty] | unsteady: |  |  |  | TRUE | [－] | 非定常フラグ | 〇
[5 empty] | name: |  |  |  | 外壁 | [－] | 部位名称 | 〇 | Wall1, Wall2,…
[5 empty] | floor: |  |  |  | TRUE | [－] | 床の場合true（日射の吸収部位）
[5 empty] | IsSoil: |  |  |  | FALSE |  | 土壌が含まれる場合True（固定公比が切り替わる）
Wall: {
2019/2/9デフォルト値追加 | [5 empty] | OutEmissiv: |  |  | 0.9 | [－] | 屋外側放射率 | × | 0.9 （Wallに屋外側総合熱伝達率は不要？←Layersにあり）
2019/2/9デフォルト値追加 | [5 empty] | OutSolarAbs: |  |  | 0.8 | [－] | 屋外側日射吸収率 | × | 0.8
2019/1/5追加 | [5 empty] | InHeatTrans: |  |  | 9.1
[6 empty] | Layers: [ |  |  |  |  | 層構成
{
2019/1/22小文字に変更 | [7 empty] | name: | せっこうボード | [－] | 部材名称 | 〇 | 入力情報補完から書き出す時点では、Cρ、λ情報を含める。入力情報補完でも熱伝導率・容積比熱は既知として扱っているが、どの時点で材料から熱伝導率・容積比熱を得るか。
2019/1/22小文字に変更 | [7 empty] | cond: | 0.22 | [W/(m･K)] | 熱伝導率 | 〇
2019/1/22小文字に変更 | [7 empty] | specH: | 830 | [kJ/(m3･K)] | 容積比熱 | 〇
2019/1/22小文字に変更 | [7 empty] | thick: | 0.0095 | [m] | 厚さ | 〇 | 補正熱貫流率の入力の場合、断熱材を減らす。木造では将来的に廃止する方向。
}
]
}
[5 empty] | area: |  |  |  | 4.9775 | [m2] | 面積 | 〇 | 木造の一般部と熱橋部などは面積割合に応じて面積を算出し、別の壁体として入力する。
2019/2/9デフォルト値追加 |  |  |  |  | sunbrk: |  |  |  |  | [－] | 日除け名称 | × | sunbreak（日除けの入力がない場合は、仮定した値などを入れる。日除けの入力フラグを立てる必要はない。）
2019/2/9デフォルト値追加 |  |  |  |  | flr: |  |  |  | 0 | [－] | 放射暖房吸収比率 | × | 当該部位面積÷部位合計面積
}
{
[5 empty] | skin: |  |  |  | TRUE | [－] | 外皮フラグ | 〇
2018/12/28追加 |  |  |  |  | direction: |  |  |  | Upward ¦ Landscape ¦ Downward | [－] | 表面の室内からの向き（上向き｜横向き｜下向き）
[5 empty] | boundary:{ | [5 empty] | 境界情報 | Room Surfaceに展開
2019/1/22小文字に変更 | [5 empty] | name: |  |  | 北 | [－] | 方位名称 | 〇 | Top, N, NE, E, SE, S, SW, W, NW, Bottom, ClosedSpace, OpenBackFloor, ResidenceSpace, ClosedBackFloor
[6 empty] | Type: |  |  | Outdoor ¦ DeltaTCoeff ¦ NextRoom ¦ AnnualAverage | [－] | 境界条件が屋外 ¦ 温度差係数 ¦ 隣室 ¦ 年平均気温
[6 empty] | DirectionAngle: |  |  | 180 | [゜] | 方位角（南：0、西：90、北：180、東：-90）［Type:Outdoorのとき］ | 〇 | 隣室の場合はDirectionAngle: Null
[6 empty] | InclinationAngle: |  |  | 90 | [゜] | 傾斜角（水平：0、鉛直：90）［Type:Outdoorのとき］ | 〇 | 隣室の場合はInclinationAngle: Null
2019/2/9デフォルト値追加 | [5 empty] | GroundReflectRate: |  |  | 0.1 | [－] | 地面反射率［Type:Outdoorのとき］ | × | 0.1
[6 empty] | TempDifferFactor: |  |  | null | [－] | 隣室温度差係数（外気側の重み）［Type:DeltaTCoeffのとき］ | 〇 | 入力情報補完の方で隣室種類から換算 Nなどの場合はTempDifferFactor: Null
2019/1/22小文字に変更 | [5 empty] | roomname: |  |  | 非居室 | [－] | 隣室名称［Type:NextRoomのとき］
}
[5 empty] | unsteady: |  |  |  | FALSE | [－] | 非定常フラグ | 〇
[5 empty] | name: |  |  |  | ドア | [－] | 部位名称 | 〇 | Door1, Door2,…
[5 empty] | floor: |  |  |  | TRUE | [－] | 床の場合true（日射の吸収部位）
Window: {
[6 empty] | Eta: |  |  | 0.792 | [－] | 日射熱取得率 | 〇 | 仕様からη値へは、入力情報補完の最後で実施。LV1で暖房期と冷房期それぞれの値がある場合は、LV1toLV2で平均値を取る。
2019/2/9デフォルト値追加 | [5 empty] | SolarTrans: |  |  | 0.738 | [－] | 日射透過率 | × | 日射熱取得率に等しい（斜入射特性は単板のものを使用？ガラス種類は不要？←AnleIncidenceで定義する）
2019/2/9デフォルト値追加 | [5 empty] | SolarAbsorp: |  |  | 0.054 | [－] | 吸収日射取得率 | × | 0
[6 empty] | Uw: |  |  | 4.65 | [－] | 熱貫流率 | 〇
[6 empty] | OutHeatTrans: |  |  | 25 | [－] | 室外側総合熱伝達率 | 〇 | 25W/(㎡・K)
2019/2/9デフォルト値追加 | [5 empty] | OutEmissiv: |  |  | 0.9 | [－] | 屋外側放射率 | × | 0.9
2019/1/5追加 | [5 empty] | InHeatTrans: |  |  | 9.1
[6 empty] | AngleIncidence: |  |  | SingleGlazing ¦ DoubleGlazing ¦ Low-E | [－] | ガラスの入射角特性
}
[5 empty] | area: |  |  |  | 1.62 | [m2] | 面積 | 〇
2019/1/22単語変更 |  |  |  |  | sunbreak:{ | [5 empty] | 外部日除け情報（ない場合は"sunbreak": ""） | Room Surfaceに展開
2019/2/9デフォルト値追加 | [5 empty] | name: |  |  | バルコニー | [－] | 名称 | × | ひさし（名称は不要←計算には不使用）
[6 empty] | D: |  |  | 910 | [mm] | 庇の出巾 | 〇
2019/2/9デフォルト値追加 | [5 empty] | WI1: |  |  | 290 | [mm] | 向かって左側の庇の出っ張り | × | 500
2019/2/9デフォルト値追加 | [5 empty] | WI2: |  |  | 50 | [mm] | 向かって右側の庇の出っ張り | × | 500
[6 empty] | hi: |  |  | 480 | [mm] | 窓上端から庇までの距離 | 〇
2019/2/9デフォルト値追加 | [5 empty] | WR: |  |  | 3300 | [mm] | 窓の幅 | × | 0
[6 empty] | WH: |  |  | 2100 | [mm] | 窓の高さ | 〇
}
2019/2/9デフォルト値追加 |  |  |  |  | flr: |  |  |  | 0 | [－] | 放射暖房吸収比率 | × | 当該部位面積÷部位合計面積
}
]
}
}