## 変更履歴
日付 | 対象 | 内容
2018-03-23 | シート「熱負荷計算LV2csv」 | シートを削除
2018-03-23 | シート「熱負荷計算LV2csv_old」 | 「熱負荷計算LV2csv」に名称変更
2018-03-23 | シート「熱負荷計算LV2csv」 | 「階層1」、「階層2」の列を削除
2018-03-23 | シート「熱負荷計算LV2csv」 | 分類「簡易外皮入力」に該当する行を削除
2018-03-23 | シート「熱負荷計算LV2csv」 | 「key」列を追加、JupyterNotebookの変数名に合わせて各項目のKeyを命名
2018-03-23 | シート「熱負荷計算LV2csv」 | 「表示条件」列の記載内容を「備考」列に転記し、「表示条件」列を削除
2018-03-23 | シート「熱負荷計算LV2csv」 | 分類「壁体構成」を「開口部以外の不透明部位」に名称変更
2018-03-23 | シート「熱負荷計算LV2csv」 | 分類「開口部」と「外部日除け」の情報を統合し、分類「開口部の透明部位」に名称変更
2018-03-23 | シート「熱負荷計算LV2csv」 | 分類「線熱橋」を追加し、分類「開口部以外の不透明部位」から「熱橋長さ」「線熱貫流率」を移動
2018-03-23 | シート「熱負荷計算LV2csv」 | 分類「開口部の不透明部位」を追加
2018-03-23 | シート「熱負荷計算LV2csv」 | 分類「部位情報」の名称以外の項目を「開口部以外の不透明部位」、「開口部の透明部位」、「開口部の不透明部位」に移動
2018-03-23 | シート「熱負荷計算LV2csv」 | 分類「部位情報」を削除
2018-03-26 | シート「熱負荷計算LV1csv_old」 | 「熱負荷計算LV1csv」をコピーして作成。
2018-03-26 | シート「熱負荷計算LV1csv」 | 「階層1」、「階層2」の列を削除。
2018-03-26 | シート「熱負荷計算LV1csv」 | 「key」列を追加、JupyterNotebookの変数名に合わせて各項目のKeyを命名。
2018-03-26 | シート「熱負荷計算LV1csv」 | 「表示条件」列の記載内容を「備考」列に転記し、「表示条件」列を削除。
2018-03-26 | シート「熱負荷計算LV2csv」 | 「開口部以外の不透明部位」の「層構成」のkeyを変更。
2018-03-26 | シート「熱負荷計算LV2csv」 | 「開口部の不透明部位」に項目「日射熱取得率」「日射熱取得率（夏期）」「日射熱取得率（冬期）」「取得日射熱補正係数（夏期）」「取得日射熱補正係数（冬期）」を追加。
2018-04-02 | シート「熱負荷計算LV2csv」 | 「開口部以外の不透明部位」、「開口部の透明部位」、「開口部の不透明部位」内の各項目の順序を調整。
2018-04-02 | シート「熱負荷計算LV2csv」 | 「開口部以外の不透明部位」について、「部位（part）」別の入力に変更。一時的に入力条件別に入力項目を並記。
2018-04-02 | シート「熱負荷計算LV2csv」 | 「開口部の透明部位」に項目「外部日除け入力フラグ」を追加。
2018-04-02 | シート「熱負荷計算LV2csv」 | 「開口部の不透明部位」について、項目「外部日除け入力フラグ」を追加。
2018-04-02 | シート「熱負荷計算LV2csv」 | 「開口部の不透明部位」の項目「開口部高さ」「出巾」「窓上端と外部日除けの距離」は、[外部日除け入力フラグ]=１の場合に表示とする条件を追加。
2018-04-02 | シート「熱負荷計算LV2csv」 | 「開口部の不透明部位」の項目「取得日射熱補正係数（夏期）」「取得日射熱補正係数（冬期）」は、[外部日除け入力フラグ]=２の場合に表示する条件を追加。
2018-04-03 | シート「熱負荷計算LV2csv」 | 「開口部の不透明部位」の項目「日射熱取得率」「日射熱取得率（夏期）」「日射熱取得率（冬期）」を削除。
2018-04-03 | シート「熱負荷計算LV2csv」 | 「開口部の透明部位」に項目「開口部上部の日よけ設置フラグ」を追加。
2018-04-03 | シート「熱負荷計算LV2csv」 | 「開口部の透明部位」の項目「開口部高さ」「出巾」「窓上端と外部日除けの距離」は、[開口部上部の日よけ設置フラグ]=１の場合に表示とする条件を追加。
2018-04-03 | シート「熱負荷計算LV2csv」 | 「開口部の透明部位」の項目「取得日射熱補正係数（夏期）」「取得日射熱補正係数（冬期）」は、[外部日除け入力フラグ]=２の場合にも表示する条件を追加。[外部日除け入力フラグ]=２の場合、値は0.93とする。
2018-04-06 | シート「熱負荷計算LV2csv」 | 「開口部以外の不透明部位」について、「部位（part）」の最大数を6とする。
2018-04-06 | シート「熱負荷計算LV2csv」 | 「開口部以外の不透明部位」について、[木造熱橋部計算方法]=１の場合と[木造熱橋部計算方法]=２の場合の入力項目を統合。[木造熱橋部計算方法]=２の場合は、部位[1]を一般部、部位[2]を熱橋部として扱う。
2018-04-06 | シート「熱負荷計算LV2csv」 | 「開口部以外の不透明部位」の「外皮フラグ」、「日射フラグ」を削除。「方位」の備考に日射の有無の判断方法について追記。
2018-04-06 | シート「熱負荷計算LV2csv」 | 「開口部以外の不透明部位」に「床の工法種類」「壁の工法種類」「天井の工法種類」「屋根の工法種類」を追加。
2018-04-06 | シート「熱負荷計算LV2csv」 | 「開口部の透明部位」の「外皮フラグ」、「日射フラグ」を削除。「方位」の備考に日射の有無の判断方法について追記。
2018-04-06 | シート「熱負荷計算LV2csv」 | 「開口部の透明部位」に「日射熱取得率の入力方法」「窓枠種類」「ガラス種類」「窓付属部材の種類」を追加。
2018-04-06 | シート「熱負荷計算LV2csv」 | 「開口部の透明部位」の「熱貫流率（window[i]U）」を「窓の熱貫流率（window[i]Uw）」に名称変更。
2018-04-06 | シート「熱負荷計算LV2csv」 | 「開口部の透明部位」の「外部日除け入力フラグ」、「開口部上部の日除け設置フラグ」を削除。
2018-04-06 | シート「熱負荷計算LV2csv」 | 「開口部の透明部位」に「取得日射熱補正係数に固定値を使用する」「開口部の上部の日除けの設置」「日除けの入力方法」を追加。
2018-04-06 | シート「熱負荷計算LV2csv」 | 「開口部の不透明部位」の「外皮フラグ」、「日射フラグ」を削除。「方位」の備考に日射の有無の判断方法について追記。
2018-04-06 | シート「熱負荷計算LV2csv」 | 「開口部の不透明部位」の「外部日除け入力フラグ」を削除。
2018-04-06 | シート「熱負荷計算LV2csv」 | 「開口部の不透明部位」に「日除け効果係数に固定値を使用」を追加。
2018-04-06 | シート「熱負荷計算LV2csv」 | 「開口部の不透明部位」の「取得日射熱補正係数（夏期）」「取得日射熱補正係数（冬期）」をそれぞれ「日除け効果係数（夏期）」「日除け効果係数（冬期）」に名称変更。
2018-04-12 | シート「熱負荷計算LV2csv」 | 「開口部以外の不透明部位」、「開口部の透明部位」、「開口部の不透明部位」の「外部日除け入力フラグ」を削除。
2018-04-12 | シート「熱負荷計算LV2csv」 | 「開口部以外の不透明部位」に「部位/種別」を追加。
2018-04-12 | シート「熱負荷計算LV2csv」 | 「開口部以外の不透明部位」の「床の工法種類」「壁の工法種類」「天井の工法種類」「屋根の工法種類」に[木造熱橋部計算方法]＝３のときの選択肢を追加。合わせて備考に記載した表示条件も修正。
2018-04-12 | シート「熱負荷計算LV2csv」 | 「開口部以外の不透明部位」に「外装材＋断熱補強材の熱抵抗」を追加。
2018-04-12 | シート「熱負荷計算LV2csv」 | 「開口部以外の不透明部位」において重複する項目を削除。
2018-04-12 | シート「熱負荷計算LV2csv」 | 「開口部の透明部位」に項目「窓の種類」（選択肢：一重窓／二重窓）を追加。
2018-04-12 | シート「熱負荷計算LV2csv」 | 「開口部の透明部位」で[窓の種類]=2（二重窓）を選択した場合、「日射熱取得率」「窓枠種類」「ガラス種類」「窓付属部材の種類」は室内側、室外側でそれぞれ入力できるように項目を追加。
2018-04-13 | シート「熱負荷計算LV1csv_old」 | シートを削除
2018-04-13 | シート「熱負荷計算LV2csv_old」 | シートを削除
2018-04-13 | シート「熱負荷計算LV2csv」 | 分類「開口部以外の不透明部位」の項目「床/壁/天井/屋根の工法」の選択肢からから[木造熱橋部計算方法]=３の場合の選択肢を削除
2018-04-13 | シート「熱負荷計算LV2csv」 | 分類「開口部以外の不透明部位」の項目「外装材＋断熱補強材の熱抵抗」を削除
2018-04-13 | シート「熱負荷計算LV2csv」 | 分類「開口部以外の不透明部位」に項目「補正熱貫流率（木造）」、「補正熱貫流率（鉄骨造）」を追加
2018-04-13 | シート「熱負荷計算LV2csv」 | 分類「開口部以外の不透明部位」の項目「部位/種別」を「部位/種別（床/壁/天井/屋根）」に分けた
2018-04-13 | シート「熱負荷計算LV2csv」 | 分類「開口部の透明部位」の項目「ガラス種類」「ガラス種類（室内側）」「ガラス種類（室外側）」の選択肢から二重窓に関する部分（No.18～21）を削除
2018-04-13 | シート「熱負荷計算LV2csv」 | 分類「開口部の透明部位」の項目「取得日射熱補正係数に固定値を使用」を「日除けを入力する（選択肢：入力する/入力しない）」に変更
2018-04-13 | シート「熱負荷計算LV2csv」 | 分類「開口部の透明部位」の項目「開口部の上部の日除けの設置」「日除けの入力方法」「取得日射熱補正係数（夏期）」「取得日射熱補正係数（冬期）」を削除
2018-04-13 | シート「熱負荷計算LV2csv」 | 分類「開口部の不透明部位」の項目「日除け効果係数に固定値を使用」を「日除けを入力する（選択肢：入力する/入力しない）」に変更
2018-04-13 | シート「熱負荷計算LV2csv」 | 分類「開口部の不透明部位」の項目「日除け効果係数（夏期）」「日除け効果係数（冬期）」を削除
2018-04-13 | シート「熱負荷計算LV2csv」 | 分類「線熱橋」に項目「熱橋部の構造種別」（選択肢：RC造、S造）を追加
2018-04-13 | シート「熱負荷計算LV2csv」 | 分類「土間床等の外周部の線熱橋」として項目「熱橋長さ」「線熱貫流率」を追加
2018-04-17 | シート「熱負荷計算LV2csv」 | 分類「開口部以外の不透明部位」の項目「木造熱橋部計算方法」を「壁体仕様入力方法（木造）」に変更、選択肢の内容も変更
2018-04-17 | シート「熱負荷計算LV2csv」 | 分類「開口部以外の不透明部位」に項目「壁体仕様入力方法（鉄筋コンクリート造）」、「壁体仕様入力方法（鉄骨造）」を追加

## メモ
簡易外皮入力モデル住戸では基礎立ち上がりのηもηA算出に含まれる（平成28年省エネルギー基準に準拠したエネルギー消費性能の評価に関する技術情報（住宅） 2.エネルギー消費性能の算定方法 2.2算定方法 第三章暖冷房負荷と外皮性能 第二節外皮性能）。一方、設計住戸では外皮性能Excelの基礎立ち上がりの入力の際に方位は入力しない。設計住戸ではηAに基礎立ち上がりが含まれるか否か。 | ←基礎の評価方法を変更しようとしているところであり、基礎立ち上がりは面として計算するようになる方向。将来的には基礎立上りの面の日射も考えたいので、Excelで基礎立上りの方位の入力が必要になる。現状は基礎立ち上がり高さ400mmまでは外周長さの線熱橋として扱っており、日射は考慮していない。Ψ=1.8W/mKには基礎立ち上がりの高さ400mmまでの熱損失も含む。簡易外皮入力モデル住戸では今後の変更を見越して、基礎立上りの日射をηA算出に含めている。（2017/12/25三浦さん電話）
熱橋分のU値低減の方法 断熱材の厚を減らすのが良いが、判定が困難。界壁・界床では断熱材がない可能性？
屋根と壁の取り合いなど、複数の部位や用途の間の熱橋
JSBCの外皮性能計算シートでは一般部と熱橋部の紐づけができないか

## 熱負荷計算
分類 | 階層1 | 階層2 | 項目名 | 表示条件 | 値 | 選択要素 | 既定値 | 最小値 | 最大値 | 型 | 小数点以下桁数 | 単位 | 備考 | 1_簡易外皮入力モデル住戸（木造戸建） | 2_外皮計算用Excel | 3_用途別情報 | 4_内壁情報 | 5_負荷計算用
共通 | 〇 |  | 計算時間間隔 |  |  |  | 900 | 300 | 3600 | decimal |  | 秒 |  | - | - | - | - | -
| 〇 |  | 地域の区分 |  | 1 | 1地域 | 6 | 1 | 8 | decimal |  |  |  | 〇 | 〇 | 〇 | 〇 | 〇
[5 empty] | 2 | 2地域
[5 empty] | 3 | 3地域
[5 empty] | 4 | 4地域
[5 empty] | 5 | 5地域
[5 empty] | 6 | 6地域
[5 empty] | 7 | 7地域
[5 empty] | 8 | 8地域
| 〇 |  | 緯度 |  |  |  | 34.66 | -90 | 90 | short | 0.00 | 度 |  | - | - | - | - | -
| 〇 |  | 経度 |  |  |  | 133.92 | -180 | 180 | short | 0.00 | 度 |  | - | - | - | - | -
| 〇 |  | 標準子午線 |  |  |  | 135 | -180 | 180 | short | 0.00 | 度 |  | - | - | - | - | -
| 〇 |  | 簡易外皮入力フラグ |  | 1 | TRUE | 2 | 1 | 2 | decimal |  | ND |  | 〇 | 〇 | 〇 | 〇 | 〇
[5 empty] | 2 | FALSE
| 〇 |  | 主たる居室床面積 |  |  |  |  | 0 | 999.99 | short | 0.00 | ㎡ |  | 〇 | 〇 | 〇 | 〇 | 〇
| 〇 |  | その他の居室床面積 |  |  |  |  | 0 | 999.99 | short | 0.00 | ㎡ |  | 〇 | 〇 | 〇 | 〇 | 〇
| 〇 |  | 床面積の合計 |  |  |  |  | 0 | 999.99 | short | 0.00 | ㎡ |  | 〇 | 〇 | 〇 | 〇 | 〇
| 〇 |  | 断熱構造 | [簡易外皮入力フラグ]=１ | 1 | 床断熱 |  | 1 | 2 | decimal |  | ND |  | 〇 | 〇 | 〇 | 〇 | 〇
[5 empty] | 2 | 基礎断熱
壁体構成 | 〇 |  | 壁体名称 | [6 empty] | text |  |  |  | - | - | - | - | -
| 〇 |  | 部位種別 |  | 1 | 屋根・天井 |  | 1 | 6 | decimal |  | ND |  | 〇 | 〇 | 〇 | 〇 | 〇
[5 empty] | 2 | 外壁
[5 empty] | 3 | 床
[5 empty] | 4 | 界壁
[5 empty] | 5 | 界床
[5 empty] | 6 | 天井（界床）
| 〇 |  | 部材名称（一般部） | [6 empty] | text |  |  |  | - | - | - | - | -
| 〇 |  | 厚さ（一般部） |  |  |  |  | 0 | 9999 | short | 0.00 | mm |  | × | 〇 | 〇 | 〇 | 〇
| 〇 |  | 熱伝導率（一般部） |  |  |  |  | 0.02 | 370 | short | 0.000 | W/(m･K) |  | × | 〇 | 〇 | 〇 | 〇
| 〇 |  | 容積比熱（一般部） |  |  |  |  | 0 | 4000 | decimal |  | J/(L･K) |  | × | 〇 | 〇 | 〇 | 〇
| 〇 |  | 室外側放射率 |  |  |  | 0.9 | 0 | 1 | short | 0.000 | ND |  | - | - | - | - | -
| 〇 |  | 室内側放射率 |  |  |  | 0.9 | 0 | 1 | short | 0.000 | ND |  | - | - | - | - | -
| 〇 |  | 室外側日射吸収率 |  |  |  | 0.8 | 0 | 1 | short | 0.000 | ND |  | - | - | - | - | -
| 〇 |  | 室内対流熱伝達率 |  |  |  | 4.1 | 0 | 999 | short | 0.00 | W/(m2･K) |  | - | - | - | - | -
| 〇 |  | 平均熱貫流率 |  |  |  |  | 0 | 10 | short | 0.00 | W/(m2･K) |  | 〇 | 〇 | 〇 | 〇 | 〇
| 〇 |  | 一般部熱貫流率 |  |  |  |  | 0 | 10 | short | 0.00 | W/(m2･K) |  | × | 〇 | 〇 | 〇 | 〇
| 〇 |  | 一般部位構造種別 |  | 1 | 木造 | 1 | 1 | 3 | decimal |  | ND |  | × | 〇 | 〇 | 〇 | 〇
[5 empty] | 2 | 鉄筋コンクリート造等
[5 empty] | 3 | 鉄骨造
[5 empty] | 4 | その他/不明
|  | 〇 | 木造熱橋部計算方法 | [一般部位構造種別]=1 | 1 | 詳細計算方法 | 1 | 1 | 3 | decimal |  | ND |  | × | 〇 | 〇 | 〇 | 〇
[5 empty] | 2 | 面積比率法
[5 empty] | 3 | 熱貫流率補正法
| 〇 |  | 熱橋部面積比率 | [木造熱橋部計算方法]=1 or [木造熱橋部計算方法]=2 |  |  |  | 0 | 1 | short | 0.000 | ND |  | × | 〇 | 〇 | 〇 | 〇
| 〇 |  | 熱橋部熱貫流率 | [木造熱橋部計算方法]=1 or [木造熱橋部計算方法]=2 |  |  |  | 0 | 10 | short | 0.00 | W/(m2･K) |  | × | 〇 | 〇 | 〇 | 〇
| 〇 |  | 熱橋長さ | [一般部位構造種別]=2 or [一般部位構造種別]=3 |  |  |  | 0.001 | 99.999 | short | 0.000 | m |  | × | 〇 | 〇 | 〇 | 〇
| 〇 |  | 線熱貫流率 | [一般部位構造種別]=2 or [一般部位構造種別]=3 |  |  |  | 0 | 10 | short | 0.00 | W/(m･K) |  | × | 〇 | 〇 | 〇 | 〇
| 〇 |  | 補正熱貫流率 | [木造熱橋部計算方法]=3 or [一般部位構造種別]=3 |  |  |  | 0 | 10 | short | 0.00 | W/(m2･K) |  | × | 〇 | 〇 | 〇 | 〇
開口部 | 〇 |  | 開口部名称 | [6 empty] | text |  |  |  | - | - | - | - | -
| 〇 |  | 日射熱取得率 | [簡易外皮入力フラグ]=２ |  |  | 0.738 | 0 | 1 | short | 0.000 | ND |  | × | 〇 | 〇 | 〇 | 〇
| 〇 |  | 日射熱取得率（夏期） | [簡易外皮入力フラグ]=１ |  |  | 0.738 | 0 | 1 | short | 0.000 | ND | 付属部材（和障子・外付けブラインド）の影響含む | 〇 | 〇 | 〇 | 〇 | 〇
| 〇 |  | 日射熱取得率（冬期） | [簡易外皮入力フラグ]=１ |  |  | 0.738 | 0 | 1 | short | 0.000 | ND | 付属部材（和障子・外付けブラインド）の影響含む | 〇 | 〇 | 〇 | 〇 | 〇
| 〇 |  | 日射透過率 | [簡易外皮入力フラグ]=２ |  |  | 0.738 | 0 | 1 | short | 0.000 | ND |  | × | × | × | × | 〇
| 〇 |  | 日射透過率（夏期） | [簡易外皮入力フラグ]=１ |  |  | 0.738 | 0 | 1 | short | 0.000 | ND | 付属部材（和障子・外付けブラインド）の影響含む | × | × | × | × | 〇
| 〇 |  | 日射透過率（冬期） | [簡易外皮入力フラグ]=１ |  |  | 0.738 | 0 | 1 | short | 0.000 | ND | 付属部材（和障子・外付けブラインド）の影響含む | × | × | × | × | 〇
| 〇 |  | 吸収日射取得率 | [簡易外皮入力フラグ]=２ |  |  | 0.054 | 0 | 1 | short | 0.000 | ND |  | × | × | × | × | 〇
| 〇 |  | 吸収日射取得率（夏期） | [簡易外皮入力フラグ]=１ |  |  | 0.054 | 0 | 1 | short | 0.000 | ND | 付属部材（和障子・外付けブラインド）の影響含む | × | × | × | × | 〇
| 〇 |  | 吸収日射取得率（冬期） | [簡易外皮入力フラグ]=１ |  |  | 0.054 | 0 | 1 | short | 0.000 | ND | 付属部材（和障子・外付けブラインド）の影響含む | × | × | × | × | 〇
| 〇 |  | 熱貫流率 |  |  |  | 4.65 | 0 | 10 | short | 0.00 | W/(m2･K) |  | 〇 | 〇 | 〇 | 〇 | 〇
| 〇 |  | 室外側放射率 |  |  |  | 0.9 | 0 | 1 | short | 0.000 | ND |  | - | - | - | - | -
| 〇 |  | 室内側放射率 |  |  |  | 0.9 | 0 | 1 | short | 0.000 | ND |  | - | - | - | - | -
| 〇 |  | 室内対流熱伝達率 |  |  |  | 4.1 | 0 | 999 | short | 0.00 | W/(m2･K) |  | - | - | - | - | -
外部日除け | 〇 |  | 外部日除け名称 | [6 empty] | text |  |  |  | - | - | - | - | -
| 〇 |  | 開口部幅 |  |  |  | 3.3 | 0 | 99.999 | short | 0.000 | m | 省エネルギー基準では考慮せず
| 〇 |  | 開口部高さ | [簡易外皮入力フラグ]=２ |  |  | 2.1 | 0 | 15 | short | 0.000 | m |  | - | 〇 | 〇 | 〇 | 〇
| 〇 |  | 出巾 | [簡易外皮入力フラグ]=２ |  |  | 0.6 | 0 | 2 | short | 0.000 | m |  | - | 〇 | 〇 | 〇 | 〇
| 〇 |  | 窓上端と外部日除けの距離 | [簡易外皮入力フラグ]=２ |  |  | 0.48 | 0 | 2 | short | 0.000 | m |  | - | 〇 | 〇 | 〇 | 〇
| 〇 |  | 取得日射熱補正係数（夏期） | [簡易外皮入力フラグ]=１ |  |  |  | 0 | 1 | short | 0.000 | ND | 入力がない場合、ガラス区分を１、開口部の上部に日除けが設置されていない場合として、地域の区分に応じて、南西、北西、北東及び南東の値を第 3章第 4 節「外皮の日射熱取得」に定める方法により計算した値とする 日除け・入射角特性の影響含む | 〇 | 〇 | 〇 | 〇 | 〇
| 〇 |  | 取得日射熱補正係数（冬期） | [簡易外皮入力フラグ]=１ |  |  |  | 0 | 1 | short | 0.000 | ND | 入力がない場合、ガラス区分を７、l1=0、l2=1/0.3として、地域の区分に応じて、南西、北西、北東及び南東の値を第 3章第 4 節「外皮の日射熱取得」に定める方法により計算した値とする 日除け・入射角特性の影響含む | 〇 | 〇 | 〇 | 〇 | 〇
| 〇 |  | 向かって左側の庇のでっぱり |  |  |  | 0.29 | 0 | 2 | short | 0.000 | m | 省エネルギー基準では考慮せず
| 〇 |  | 向かって右側の庇のでっぱり |  |  |  | 0.05 | 0 | 2 | short | 0.000 | m | 省エネルギー基準では考慮せず
空間 （複数入力可） | 〇 |  | 空間種類 |  | 1 | 主たる居室 | 1 | 1 | 4 | decimal |  | ND |  | × | × | 〇 | 〇 | 〇
[5 empty] | 2 | その他居室
[5 empty] | 3 | 非居室
[5 empty] | 4 | 床下空間
|  | 〇 | 詳細空間種類 | [空間種類]=2 | 1 | 寝室 | 1 | 1 | 4 | decimal |  | ND |  | × | × | × | × | 〇
[5 empty] | 2 | 子供室1
[5 empty] | 3 | 子供室2
[5 empty] | 4 | 和室
| 〇 |  | 最大能力（対流暖房） |  |  |  | 5000 | 0 | 9999 | decimal |  | W |  | - | - | - | - | -
| 〇 |  | 最大能力（放射暖房） |  |  |  | 2000 | 0 | 9999 | decimal |  | W |  | - | - | - | - | -
| 〇 |  | 最大能力（冷房） |  |  |  | -3200 | -9999 | 0 | decimal |  | W |  | - | - | - | - | -
| 〇 |  | 室気積 |  |  |  | 71.54 | 0 | 999 | short | 0.00 | m3 |  | × | × | × | × | 〇
| 〇 |  | 家具熱容量 |  |  |  | 12.6 | 0 | 999 | short | 0.00 | kJ/m3K |  | - | - | - | - | -
| 〇 |  | 計画換気風量（暖房） |  |  |  | 60 | 0 | 999 | decimal |  | m3/h |  | × | × | × | × | 〇
| 〇 |  | 計画換気風量（中間） |  |  |  | 60 | 0 | 999 | decimal |  | m3/h |  | × | × | × | × | 〇
| 〇 |  | 計画換気風量（冷房） |  |  |  | 60 | 0 | 999 | decimal |  | m3/h |  | × | × | × | × | 〇
| 〇 |  | すきま風（暖房） |  |  |  | 0 | 0 | 999 | decimal |  | m3/h |  | 保留 | 保留 | 保留 | 保留 | 保留
| 〇 |  | すきま風（中間） |  |  |  | 0 | 0 | 999 | decimal |  | m3/h |  | 保留 | 保留 | 保留 | 保留 | 保留
| 〇 |  | すきま風（冷房） |  |  |  | 0 | 0 | 999 | decimal |  | m3/h |  | 保留 | 保留 | 保留 | 保留 | 保留
| 〇 |  | 通風計算対象室 |  | 1 | TRUE | 1 | 1 | 2 | decimal |  | ND |  | WEBプログラム上での入力
[5 empty] | 2 | FALSE
| 〇 |  | 放射暖房 |  | 1 | TRUE | 2 | 1 | 2 | decimal |  | ND |  | WEBプログラム上での入力
[5 empty] | 2 | FALSE
| 〇 |  | 放射暖房対流比率 | [放射暖房]=1 |  |  | 0 | 0 | 1 | short | 0.00 | ND |  | - | - | - | - | -
室間換気 （複数入力可） | 〇 |  | 風上室用途 |  | 1 | 主たる居室 | 1 | 1 | 3 | decimal |  | ND |  | - | - | - | - | -
[5 empty] | 2 | その他居室
[5 empty] | 3 | 非居室
|  | 〇 | 風上詳細室用途 | [風上室用途]=2 | 1 | 寝室 |  | 1 | 4 | decimal |  | ND |  | - | - | - | - | -
[5 empty] | 2 | 子供室1
[5 empty] | 3 | 子供室2
[5 empty] | 4 | 和室
| 〇 |  | 風下室用途 |  | 1 | 主たる居室 | 3 | 1 | 3 | decimal |  | ND |  | - | - | - | - | -
[5 empty] | 2 | その他居室
[5 empty] | 3 | 非居室
|  | 〇 | 風下詳細室用途 | [風下室用途]=2 | 1 | 寝室 |  | 1 | 4 | decimal |  | ND |  | - | - | - | - | -
[5 empty] | 2 | 子供室1
[5 empty] | 3 | 子供室2
[5 empty] | 4 | 和室
| 〇 |  | すきま風風量（暖房） |  |  |  | 60 | 0 | 999 | decimal |  | m3/h |  | 保留 | 保留 | 保留 | 保留 | 保留
| 〇 |  | すきま風風量（中間） |  |  |  | 60 | 0 | 999 | decimal |  | m3/h |  | 保留 | 保留 | 保留 | 保留 | 保留
| 〇 |  | すきま風風量（冷房） |  |  |  | 60 | 0 | 999 | decimal |  | m3/h |  | 保留 | 保留 | 保留 | 保留 | 保留
部位情報 （複数入力可） | 〇 |  | 空間種類 |  | 1 | 主たる居室 | 1 | 1 | 4 | decimal |  | ND |  | × | × | 〇 | 〇 | 〇
[5 empty] | 2 | その他居室
[5 empty] | 3 | 非居室
[5 empty] | 4 | 床下空間
|  | 〇 | 詳細空間種類 | [空間種類]=2 | 1 | 寝室 | 1 | 1 | 4 | decimal |  | ND |  | × | × | × | × | 〇
[5 empty] | 2 | 子供室1
[5 empty] | 3 | 子供室2
[5 empty] | 4 | 和室
| 〇 |  | 外皮フラグ |  | 1 | TRUE | 1 | 1 | 2 | decimal |  | ND |  | 〇 | 〇 | 〇 | 〇 | 〇
[5 empty] | 2 | FALSE
| 〇 |  | 日射フラグ |  | 1 | TRUE | 1 | 1 | 2 | decimal |  | ND |  | 〇 | 〇 | 〇 | 〇 | 〇
[5 empty] | 2 | FALSE
| 〇 |  | 方位 | [外皮フラグ]=1 | 1 | 上面 | 2 | 1 | 15 | decimal |  | ND | 温度差係数1 | 〇 | 〇 | 〇 | 〇 | 〇
[5 empty] | 2 | 北 | [6 empty] | 温度差係数1 | 〇 | 〇 | 〇 | 〇 | 〇
[5 empty] | 3 | 北東 | [6 empty] | 温度差係数1 | 〇 | 〇 | 〇 | 〇 | 〇
[5 empty] | 4 | 東 | [6 empty] | 温度差係数1 | 〇 | 〇 | 〇 | 〇 | 〇
[5 empty] | 5 | 南東 | [6 empty] | 温度差係数1 | 〇 | 〇 | 〇 | 〇 | 〇
[5 empty] | 6 | 南 | [6 empty] | 温度差係数1 | 〇 | 〇 | 〇 | 〇 | 〇
[5 empty] | 7 | 南西 | [6 empty] | 温度差係数1 | 〇 | 〇 | 〇 | 〇 | 〇
[5 empty] | 8 | 西 | [6 empty] | 温度差係数1 | 〇 | 〇 | 〇 | 〇 | 〇
[5 empty] | 9 | 北西 | [6 empty] | 温度差係数1 | 〇 | 〇 | 〇 | 〇 | 〇
[5 empty] | 10 | 下面 | [6 empty] | 温度差係数1 | 〇 | 〇 | 〇 | 〇 | 〇
[5 empty] | 11 | 外気に通じていない空間 | [6 empty] | 温度差係数0.7 | 〇 | 〇 | 〇 | 〇 | 〇
[5 empty] | 12 | 外気に通じる床裏 | [6 empty] | 温度差係数0.7 | 〇 | 〇 | 〇 | 〇 | 〇
[5 empty] | 13 | 住戸及び住戸と同様の熱的環境の空間 | [6 empty] | 温度差係数1～3地域0.05、4～8地域0.15 | 〇 | 〇 | 〇 | 〇 | 〇
[5 empty] | 14 | 外気に通じていない床裏 | [6 empty] | 温度差係数1～3地域0.05、4～8地域0.15 | 〇 | 〇 | 〇 | 〇 | 〇
[5 empty] | 15 | 土間床等 | [7 empty] | 〇 | 〇 | 〇 | 〇 | 〇
| 〇 |  | 隣接空間種類 | [外皮フラグ]=2 | 1 | 主たる居室 | 1 | 1 | 4 | decimal |  | ND |  | × | × | × | 〇 | 〇
[5 empty] | 2 | その他居室 | [7 empty] | × | × | × | 〇 | 〇
[5 empty] | 3 | 非居室 | [7 empty] | × | × | × | 〇 | 〇
[5 empty] | 4 | 床下空間 | [7 empty] | × | × | 〇 | 〇 | 〇
|  | 〇 | 詳細隣接空間種類 | [隣接空間種類]=2 | 1 | 寝室 | 1 | 1 | 4 | decimal |  | ND |  | × | × | × | × | 〇
[5 empty] | 2 | 子供室1 | [7 empty] | × | × | × | × | 〇
[5 empty] | 3 | 子供室2 | [7 empty] | × | × | × | × | 〇
[5 empty] | 4 | 和室 | [7 empty] | × | × | × | × | 〇
| 〇 |  | 非定常フラグ |  | 1 | TRUE | 1 | 1 | 2 | decimal |  | ND |  | - | - | - | - | -
[5 empty] | 2 | FALSE
| 〇 |  | 壁体・開口部名称 | [6 empty] | text |  |  |  | - | - | - | - | -
| 〇 |  | 部位面積 |  |  |  | 4.98 | 0 | 99 | short | 0.00 | m2 |  | 〇 | 〇 | 〇 | 〇 | 〇
| 〇 |  | 外部日除け名称 | [6 empty] | text |  |  |  | - | - | - | - | -
| 〇 |  | 放射暖房吸収比率 | [放射暖房]=1 |  |  | 0 | 0 | 1 | short | 0.00 | ND |  | - | - | - | - | -
| 〇 |  | 人体に対する形態係数 |  |  |  | 0.04 | 0 | 1 | short | 0.00 | ND |  | - | - | - | - | -
簡易外皮入力 | 〇 |  | 断熱構造 | [簡易外皮入力フラグ]=１ | 1 | 床断熱 |  | 1 | 2 | decimal |  | ND |  | 〇 | 〇 | 〇 | 〇 | 〇
[5 empty] | 2 | 基礎断熱
| 〇 |  | 屋根・天井熱貫流率 | [簡易外皮入力フラグ]=１ |  |  |  | 0 | 10 | short | 2 | W/(m2･K) |  | 〇 | 〇 | 〇 | 〇 | 〇
| 〇 |  | 外壁熱貫流率 | [簡易外皮入力フラグ]=１ |  |  |  | 0 | 10 | short | 2 | W/(m2･K) |  | 〇 | 〇 | 〇 | 〇 | 〇
| 〇 |  | 床熱貫流率 | [簡易外皮入力フラグ]=１ |  |  |  | 0 | 10 | short | 2 | W/(m2･K) |  | 〇 | 〇 | 〇 | 〇 | 〇
| 〇 |  | ドア熱貫流率 | [簡易外皮入力フラグ]=１ |  |  |  | 0 | 10 | short | 2 | W/(m2･K) |  | 〇 | 〇 | 〇 | 〇 | 〇
| 〇 |  | 窓熱貫流率 | [簡易外皮入力フラグ]=１ |  |  |  | 0 | 10 | short | 2 | W/(m2･K) |  | 〇 | 〇 | 〇 | 〇 | 〇
| 〇 |  | 垂直面日射熱取得率（夏期） | [簡易外皮入力フラグ]=１ |  |  |  | 0 | 1 | short | 3 | ND | 付属部材（和障子・外付けブラインド）の影響含む | 〇 | 〇 | 〇 | 〇 | 〇
| 〇 |  | 垂直面日射熱取得率（冬期） | [簡易外皮入力フラグ]=１ |  |  |  | 0 | 1 | short | 3 | ND | 付属部材（和障子・外付けブラインド）の影響含む | 〇 | 〇 | 〇 | 〇 | 〇
| 〇 |  | 取得日射熱補正係数の入力 | [簡易外皮入力フラグ]=１ | 1 | TRUE |  | 1 | 2 | decimal |  | ND |  | 〇 | 〇 | 〇 | 〇 | 〇
[5 empty] | 2 | FALSE
| 〇 |  | 取得日射熱補正係数（夏期） | [取得日射熱補正係数の入力フラグ]=１ |  |  |  | 0 | 1 | short | 3 | ND | 入力がない場合はガラス区分を１とし開口部の上部に日除けが設置されていない場合として地域の区分に応じて南西・北西・北東及び南東の値を第 3章第 4 節「外皮の日射熱取得」に定める方法により計算した値とする 日除け・入射角特性の影響含む | 〇 | 〇 | 〇 | 〇 | 〇
| 〇 |  | 取得日射熱補正係数（冬期） | [取得日射熱補正係数の入力フラグ]=１ |  |  |  | 0 | 1 | short | 3 | ND | 入力がない場合はガラス区分を７としl1=0としl2=1/0.3として地域の区分に応じて南西・北西・北東及び南東の値を第 3章第 4 節「外皮の日射熱取得」に定める方法により計算した値とする 日除け・入射角特性の影響含む | 〇 | 〇 | 〇 | 〇 | 〇
| 〇 |  | 土間床等の外周部の入力 | [簡易外皮入力フラグ]=１ | 1 | TRUE |  | 1 | 2 | decimal |  | ND |  | 〇 | 〇 | 〇 | 〇 | 〇
[5 empty] | 2 | FALSE
| 〇 |  | 一般線熱貫流率 | [土間床等の外周部の入力フラグ]=１ |  |  |  | 0 | 10 | short | 2 | W/(m･K) |  | 〇 | 〇 | 〇 | 〇 | 〇
| 〇 |  | 玄関等線熱貫流率 | [土間床等の外周部の入力フラグ]=１ |  |  |  | 0 | 10 | short | 2 | W/(m･K) |  | 〇 | 〇 | 〇 | 〇 | 〇

## 熱負荷計算csv
分類 | 階層1 | 階層2 | 項目名 | 表示条件 | 値:選択要素 | 既定値 | 最小値 | 最大値 | 型 | 小数点以下桁数 | 単位 | 備考 | 1_簡易外皮入力モデル住戸（木造戸建） | 2_外皮計算用Excel | 3_用途別情報 | 4_内壁情報 | 5_負荷計算用
共通 | 〇 |  | 計算時間間隔 |  |  | 900 | 300 | 3600 | decimal |  | 秒 |  | - | - | - | - | -
共通 | 〇 |  | 地域の区分 |  | 1:1地域 2:2地域 3:3地域 4:4地域 5:5地域 6:6地域 7:7地域 8:8地域 | 6 | 1 | 8 | decimal |  |  |  | 〇 | 〇 | 〇 | 〇 | 〇
共通 | 〇 |  | 緯度 |  |  | 34.66 | -90 | 90 | short | 2 | 度 |  | - | - | - | - | -
共通 | 〇 |  | 経度 |  |  | 133.92 | -180 | 180 | short | 2 | 度 |  | - | - | - | - | -
共通 | 〇 |  | 標準子午線 |  |  | 135 | -180 | 180 | short | 2 | 度 |  | - | - | - | - | -
共通 | 〇 |  | 簡易外皮入力フラグ |  | 1:TRUE 2:FALSE | 2 | 1 | 2 | decimal |  | ND |  | - | 〇 | 〇 | 〇 | 〇
共通 | 〇 |  | 主たる居室床面積 |  |  |  | 0 | 999.99 | short | 2 | m2 |  | 〇 | 〇 | 〇 | 〇 | 〇
共通 | 〇 |  | その他の居室床面積 |  |  |  | 0 | 999.99 | short | 2 | m2 |  | 〇 | 〇 | 〇 | 〇 | 〇
共通 | 〇 |  | 床面積の合計 |  |  |  | 0 | 999.99 | short | 2 | m2 |  | 〇 | 〇 | 〇 | 〇 | 〇
共通 | 〇 |  | 断熱構造 | [簡易外皮入力フラグ]=１ | 1:床断熱 2:基礎断熱 |  | 1 | 2 | decimal |  | ND |  | 〇 | 〇 | 〇 | 〇 | 〇
壁体構成 | 〇 |  | 壁体名称 | [5 empty] | text |  |  |  | - | - | - | - | -
壁体構成 | 〇 |  | 部位種別 |  | 1:屋根・天井 2:外壁 3:床 4:界壁 5:界床 6:天井（界床） |  | 1 | 6 | decimal |  | ND |  | 〇 | 〇 | 〇 | 〇 | 〇
壁体構成 | 〇 |  | 部材名称 | [5 empty] | text |  |  |  | × | 〇 | 〇 | 〇 | 〇
壁体構成 | 〇 |  | 厚さ |  |  |  | 0 | 9999 | short | 2 | mm |  | × | 〇 | 〇 | 〇 | 〇
壁体構成 | 〇 |  | 熱伝導率 |  |  |  | 0.02 | 370 | short | 3 | W/(m･K) |  | × | 〇 | 〇 | 〇 | 〇
壁体構成 | 〇 |  | 容積比熱 |  |  |  | 0 | 4000 | decimal |  | J/(L･K) |  | × | 〇 | 〇 | 〇 | 〇
壁体構成 | 〇 |  | 室外側放射率 |  |  | 0.9 | 0 | 1 | short | 3 | ND |  | - | - | - | - | -
壁体構成 | 〇 |  | 室内側放射率 | 、 |  | 0.9 | 0 | 1 | short | 3 | ND |  | - | - | - | - | -
壁体構成 | 〇 |  | 室外側日射吸収率 |  |  | 0.8 | 0 | 1 | short | 3 | ND |  | - | - | - | - | -
壁体構成 | 〇 |  | 室内対流熱伝達率 |  |  | 4.1 | 0 | 999 | short | 2 | W/(m2･K) |  | - | - | - | - | -
壁体構成 | 〇 |  | 平均熱貫流率 |  |  |  | 0 | 10 | short | 2 | W/(m2･K) |  | 〇 | 〇 | 〇 | 〇 | 〇
壁体構成 | 〇 |  | 一般部熱貫流率 |  |  |  | 0 | 10 | short | 2 | W/(m2･K) |  | × | 〇 | 〇 | 〇 | 〇
壁体構成 | 〇 |  | 一般部位構造種別 |  | 1:木造 2:鉄筋コンクリート造等 3:鉄骨造 4:その他/不明 | 1 | 1 | 3 | decimal |  | ND |  | × | 〇 | 〇 | 〇 | 〇
壁体構成 |  | 〇 | 木造熱橋部計算方法 | [一般部位構造種別]=1 | 1:詳細計算方法 2:面積比率法 3:熱貫流率補正法 | 1 | 1 | 3 | decimal |  | ND |  | × | 〇 | 〇 | 〇 | 〇
壁体構成 | 〇 |  | 熱橋部面積比率 | [木造熱橋部計算方法]=1 or [木造熱橋部計算方法]=2 |  |  | 0 | 1 | short | 3 | ND |  | × | 〇 | 〇 | 〇 | 〇
壁体構成 | 〇 |  | 熱橋部熱貫流率 | [木造熱橋部計算方法]=1 or [木造熱橋部計算方法]=2 |  |  | 0 | 10 | short | 2 | W/(m2･K) |  | × | 〇 | 〇 | 〇 | 〇
壁体構成 | 〇 |  | 熱橋長さ | [一般部位構造種別]=2 or [一般部位構造種別]=3 |  |  | 0.001 | 99.999 | short | 3 | m |  | × | 〇 | 〇 | 〇 | 〇
壁体構成 | 〇 |  | 線熱貫流率 | [一般部位構造種別]=2 or [一般部位構造種別]=3 |  |  | 0 | 10 | short | 2 | W/(m･K) |  | × | 〇 | 〇 | 〇 | 〇
壁体構成 | 〇 |  | 補正熱貫流率 | [木造熱橋部計算方法]=3 or [一般部位構造種別]=3 |  |  | 0 | 10 | short | 2 | W/(m2･K) |  | × | 〇 | 〇 | 〇 | 〇
開口部 | 〇 |  | 開口部名称 | [5 empty] | text |  |  |  | - | - | - | - | -
開口部 | 〇 |  | 日射熱取得率 | [簡易外皮入力フラグ]=２ |  | 0.738 | 0 | 1 | short | 3 | ND |  | × | 〇 | 〇 | 〇 | ×
開口部 | 〇 |  | 日射熱取得率（夏期） | [簡易外皮入力フラグ]=１ |  | 0.738 | 0 | 1 | short | 3 | ND | 付属部材（和障子・外付けブラインド）の影響含む | 〇 | 〇 | 〇 | 〇 | ×
開口部 | 〇 |  | 日射熱取得率（冬期） | [簡易外皮入力フラグ]=１ |  | 0.738 | 0 | 1 | short | 3 | ND | 付属部材（和障子・外付けブラインド）の影響含む | 〇 | 〇 | 〇 | 〇 | ×
開口部 | 〇 |  | 日射透過率 | [簡易外皮入力フラグ]=２ |  | 0.738 | 0 | 1 | short | 3 | ND |  | × | × | × | × | 〇
開口部 | 〇 |  | 日射透過率（夏期） | [簡易外皮入力フラグ]=１ |  | 0.738 | 0 | 1 | short | 3 | ND | 付属部材（和障子・外付けブラインド）の影響含む | × | × | × | × | 〇
開口部 | 〇 |  | 日射透過率（冬期） | [簡易外皮入力フラグ]=１ |  | 0.738 | 0 | 1 | short | 3 | ND | 付属部材（和障子・外付けブラインド）の影響含む | × | × | × | × | 〇
開口部 | 〇 |  | 吸収日射取得率 | [簡易外皮入力フラグ]=２ |  | 0.054 | 0 | 1 | short | 3 | ND |  | × | × | × | × | 〇
開口部 | 〇 |  | 吸収日射取得率（夏期） | [簡易外皮入力フラグ]=１ |  | 0.054 | 0 | 1 | short | 3 | ND | 付属部材（和障子・外付けブラインド）の影響含む | × | × | × | × | 〇
開口部 | 〇 |  | 吸収日射取得率（冬期） | [簡易外皮入力フラグ]=１ |  | 0.054 | 0 | 1 | short | 3 | ND | 付属部材（和障子・外付けブラインド）の影響含む | × | × | × | × | 〇
開口部 | 〇 |  | 熱貫流率 |  |  | 4.65 | 0 | 10 | short | 2 | W/(m2･K) |  | 〇 | 〇 | 〇 | 〇 | 〇
開口部 | 〇 |  | 室外側放射率 |  |  | 0.9 | 0 | 1 | short | 3 | ND |  | - | - | - | - | -
開口部 | 〇 |  | 室内側放射率 |  |  | 0.9 | 0 | 1 | short | 3 | ND |  | - | - | - | - | -
開口部 | 〇 |  | 室内対流熱伝達率 |  |  | 4.1 | 0 | 999 | short | 2 | W/(m2･K) |  | - | - | - | - | -
外部日除け | 〇 |  | 外部日除け名称 | [5 empty] | text |  |  |  | - | - | - | - | -
外部日除け | 〇 |  | 開口部高さ | [簡易外皮入力フラグ]=２ |  |  | 0 | 15 | short | 3 | m |  | × | 〇 | 〇 | 〇 | 〇
外部日除け | 〇 |  | 出巾 | [簡易外皮入力フラグ]=２ |  |  | 0 | 2 | short | 3 | m |  | × | 〇 | 〇 | 〇 | 〇
外部日除け | 〇 |  | 窓上端と外部日除けの距離 | [簡易外皮入力フラグ]=２ |  |  | 0 | 2 | short | 3 | m |  | × | 〇 | 〇 | 〇 | 〇
外部日除け | 〇 |  | 取得日射熱補正係数（夏期） | [簡易外皮入力フラグ]=１ |  |  | 0 | 1 | short | 3 | ND | 入力がない場合はガラス区分を１とし開口部の上部に日除けが設置されていない場合として地域の区分に応じて南西・北西・北東及び南東の値を第 3章第 4 節「外皮の日射熱取得」に定める方法により計算した値とする 日除け・入射角特性の影響含む | 〇 | 〇 | 〇 | 〇 | 〇
外部日除け | 〇 |  | 取得日射熱補正係数（冬期） | [簡易外皮入力フラグ]=１ |  |  | 0 | 1 | short | 3 | ND | 入力がない場合はガラス区分を７としl1=0としl2=1/0.3として地域の区分に応じて南西・北西・北東及び南東の値を第 3章第 4 節「外皮の日射熱取得」に定める方法により計算した値とする 日除け・入射角特性の影響含む | 〇 | 〇 | 〇 | 〇 | 〇
空間 （複数入力可） | 〇 |  | 空間種類 |  | 1:主たる居室 2:その他居室 3:非居室 4:床下空間 | 1 | 1 | 4 | decimal |  | ND |  | × | × | 〇 | 〇 | 〇
空間 （複数入力可） |  | 〇 | 詳細空間種類 | [空間種類]=2 | 1:寝室 2:子供室1 3:子供室2 4:和室 | 1 | 1 | 4 | decimal |  | ND |  | × | × | × | × | 〇
空間 （複数入力可） | 〇 |  | 最大能力（対流暖房） |  |  |  | 0 | 9999 | decimal |  | W |  | - | - | - | - | -
空間 （複数入力可） | 〇 |  | 最大能力（放射暖房） |  |  |  | 0 | 9999 | decimal |  | W |  | - | - | - | - | -
空間 （複数入力可） | 〇 |  | 最大能力（冷房） |  |  |  | -9999 | 0 | decimal |  | W |  | - | - | - | - | -
空間 （複数入力可） | 〇 |  | 室気積 |  |  |  | 0 | 999 | short | 2 | m3 |  | × | × | × | × | 〇
空間 （複数入力可） | 〇 |  | 家具熱容量 |  |  | 12.6 | 0 | 999 | short | 2 | kJ/m3K |  | - | - | - | - | -
空間 （複数入力可） | 〇 |  | 計画換気風量（暖房） |  |  | 60 | 0 | 999 | decimal |  | m3/h |  | × | × | × | × | 〇
空間 （複数入力可） | 〇 |  | 計画換気風量（中間） |  |  | 60 | 0 | 999 | decimal |  | m3/h |  | × | × | × | × | 〇
空間 （複数入力可） | 〇 |  | 計画換気風量（冷房） |  |  | 60 | 0 | 999 | decimal |  | m3/h |  | × | × | × | × | 〇
空間 （複数入力可） | 〇 |  | すきま風（暖房） |  |  | 0 | 0 | 999 | decimal |  | m3/h |  | 保留 | 保留 | 保留 | 保留 | 保留
空間 （複数入力可） | 〇 |  | すきま風（中間） |  |  | 0 | 0 | 999 | decimal |  | m3/h |  | 保留 | 保留 | 保留 | 保留 | 保留
空間 （複数入力可） | 〇 |  | すきま風（冷房） |  |  | 0 | 0 | 999 | decimal |  | m3/h |  | 保留 | 保留 | 保留 | 保留 | 保留
空間 （複数入力可） | 〇 |  | 通風計算対象室 |  | 1:TRUE 2:FALSE | 2 | 1 | 2 | decimal |  | ND |  | - | - | - | - | - | WEBプログラム上での入力
空間 （複数入力可） | 〇 |  | 放射暖房 |  | 1:TRUE 2:FALSE | 2 | 1 | 2 | decimal |  | ND |  | - | - | - | - | - | WEBプログラム上での入力
空間 （複数入力可） | 〇 |  | 放射暖房対流比率 | [放射暖房]=1 |  | 0 | 0 | 1 | short | 2 | ND |  | - | - | - | - | -
室間換気（複数入力可） | 〇 |  | 風上室用途 |  | 1:主たる居室 2:その他居室 3:非居室 | 1 | 1 | 3 | decimal |  | ND |  | × | × | × | × | 〇
室間換気（複数入力可） |  | 〇 | 風上詳細室用途 | [風上室用途]=2 | 1:寝室 2:子供室1 3:子供室2 4:和室 |  | 1 | 4 | decimal |  | ND |  | × | × | × | × | 〇
室間換気（複数入力可） | 〇 |  | 風下室用途 |  | 1:主たる居室 2:その他居室 3:非居室 | 3 | 1 | 3 | decimal |  | ND |  | × | × | × | × | 〇
室間換気（複数入力可） |  | 〇 | 風下詳細室用途 | [風下室用途]=2 | 1:寝室 2:子供室1 3:子供室2 4:和室 |  | 1 | 4 | decimal |  | ND |  | × | × | × | × | 〇
室間換気（複数入力可） | 〇 |  | すきま風風量（暖房） |  |  | 60 | 0 | 999 | decimal |  | m3/h |  | 保留 | 保留 | 保留 | 保留 | 保留
室間換気（複数入力可） | 〇 |  | すきま風風量（中間） |  |  | 60 | 0 | 999 | decimal |  | m3/h |  | 保留 | 保留 | 保留 | 保留 | 保留
室間換気（複数入力可） | 〇 |  | すきま風風量（冷房） |  |  | 60 | 0 | 999 | decimal |  | m3/h |  | 保留 | 保留 | 保留 | 保留 | 保留
部位情報 （複数入力可） | 〇 |  | 空間種類 |  | 1:主たる居室 2:その他居室 3:非居室 4:床下空間 | 1 | 1 | 4 | decimal |  | ND |  | × | × | 〇 | 〇 | 〇
部位情報 （複数入力可） |  | 〇 | 詳細空間種類 | [空間種類]=2 | 1:寝室 2:子供室1 3:子供室2 4:和室 |  | 1 | 4 | decimal |  | ND |  | × | × | × | × | 〇
部位情報 （複数入力可） | 〇 |  | 外皮フラグ |  | 1:TRUE 2:FALSE | 1 | 1 | 2 | decimal |  | ND |  | 〇 | 〇 | 〇 | 〇 | 〇
部位情報 （複数入力可） | 〇 |  | 日射フラグ |  | 1:TRUE 2:FALSE | 1 | 1 | 2 | decimal |  | ND |  | 〇 | 〇 | 〇 | 〇 | 〇
部位情報 （複数入力可） | 〇 |  | 方位 | [外皮フラグ]=1 | 1:上面 2:北 3:北東 4:東 5:南東 6:南 7:南西 8:西 9:北西 10:下面 11:外気に通じていない空間 12:外気に通じる床裏 13:住戸及び住戸と同様の熱的環境の空間 14:外気に通じていない床裏 15:土間床等 | 2 | 1 | 14 | decimal |  | ND | 1～10:温度差係数1 11～12:温度差係数0.7 13～14:温度差係数1～3地域0.05 4～8地域0.15 | 〇 | 〇 | 〇 | 〇 | 〇
部位情報 （複数入力可） |  |  | 隣接空間種類 | [外皮フラグ]=2 | 1:主たる居室 2:その他居室 3:非居室 4:床下空間 | 1 | 1 | 4 | decimal |  | ND |  | × | × | 4 | 1～4 | 1～4
部位情報 （複数入力可） |  | 〇 | 詳細隣接空間種類 | [隣接空間種類]=2 | 1:寝室 2:子供室1 3:子供室2 4:和室 | 1 | 1 | 4 | decimal |  | ND |  | × | × | × | × | 〇
部位情報 （複数入力可） | 〇 |  | 非定常フラグ |  | 1:TRUE 2:FALSE | 1 | 1 | 2 | decimal |  | ND |  | - | - | - | - | -
部位情報 （複数入力可） | 〇 |  | 壁体・開口部名称 | [5 empty] | text |  |  |  | - | - | - | - | -
部位情報 （複数入力可） | 〇 |  | 部位面積 |  |  |  | 0 | 99 | short | 2 | m2 |  | 〇 | 〇 | 〇 | 〇 | 〇
部位情報 （複数入力可） | 〇 |  | 外部日除け名称 | [5 empty] | text |  |  |  | - | - | - | - | -
部位情報 （複数入力可） | 〇 |  | 放射暖房吸収比率 | [放射暖房]=1 |  | 0 | 0 | 1 | short | 2 | ND |  | - | - | - | - | -
部位情報 （複数入力可） | 〇 |  | 人体に対する形態係数 |  |  |  | 0 | 1 | short | 2 | ND |  | - | - | - | - | -
簡易外皮入力 | 〇 |  | 断熱構造 | [簡易外皮入力フラグ]=１ | 1:床断熱 2:基礎断熱 |  | 1 | 2 | decimal |  | ND |  | 〇 | 〇 | 〇 | 〇 | 〇
簡易外皮入力 | 〇 |  | 屋根・天井熱貫流率 | [簡易外皮入力フラグ]=１ |  |  | 0 | 10 | short | 2 | W/(m2･K) |  | 〇 | 〇 | 〇 | 〇 | 〇
簡易外皮入力 | 〇 |  | 外壁熱貫流率 | [簡易外皮入力フラグ]=１ |  |  | 0 | 10 | short | 2 | W/(m2･K) |  | 〇 | 〇 | 〇 | 〇 | 〇
簡易外皮入力 | 〇 |  | 床熱貫流率 | [簡易外皮入力フラグ]=１ |  |  | 0 | 10 | short | 2 | W/(m2･K) |  | 〇 | 〇 | 〇 | 〇 | 〇
簡易外皮入力 | 〇 |  | ドア熱貫流率 | [簡易外皮入力フラグ]=１ |  |  | 0 | 10 | short | 2 | W/(m2･K) |  | 〇 | 〇 | 〇 | 〇 | 〇
簡易外皮入力 | 〇 |  | 窓熱貫流率 | [簡易外皮入力フラグ]=１ |  |  | 0 | 10 | short | 2 | W/(m2･K) |  | 〇 | 〇 | 〇 | 〇 | 〇
簡易外皮入力 | 〇 |  | 垂直面日射熱取得率（夏期） | [簡易外皮入力フラグ]=１ |  |  | 0 | 1 | short | 3 | ND | 付属部材（和障子・外付けブラインド）の影響含む | 〇 | 〇 | 〇 | 〇 | 〇
簡易外皮入力 | 〇 |  | 垂直面日射熱取得率（冬期） | [簡易外皮入力フラグ]=１ |  |  | 0 | 1 | short | 3 | ND | 付属部材（和障子・外付けブラインド）の影響含む | 〇 | 〇 | 〇 | 〇 | 〇
簡易外皮入力 | 〇 |  | 取得日射熱補正係数の入力 | [簡易外皮入力フラグ]=１ | 1:TRUE 2:FALSE |  | 1 | 2 | decimal |  | ND |  | 〇 | 〇 | 〇 | 〇 | 〇
簡易外皮入力 | 〇 |  | 取得日射熱補正係数（夏期） | [取得日射熱補正係数の入力フラグ]=１ |  |  | 0 | 1 | short | 3 | ND | 入力がない場合はガラス区分を１とし開口部の上部に日除けが設置されていない場合として地域の区分に応じて南西・北西・北東及び南東の値を第 3章第 4 節「外皮の日射熱取得」に定める方法により計算した値とする 日除け・入射角特性の影響含む | 〇 | 〇 | 〇 | 〇 | 〇
簡易外皮入力 | 〇 |  | 取得日射熱補正係数（冬期） | [取得日射熱補正係数の入力フラグ]=１ |  |  | 0 | 1 | short | 3 | ND | 入力がない場合はガラス区分を７としl1=0としl2=1/0.3として地域の区分に応じて南西・北西・北東及び南東の値を第 3章第 4 節「外皮の日射熱取得」に定める方法により計算した値とする 日除け・入射角特性の影響含む | 〇 | 〇 | 〇 | 〇 | 〇
簡易外皮入力 | 〇 |  | 土間床等の外周部の入力 | [簡易外皮入力フラグ]=１ | 1:TRUE 2:FALSE |  | 1 | 2 | decimal |  | ND |  | 〇 | 〇 | 〇 | 〇 | 〇
簡易外皮入力 | 〇 |  | 一般線熱貫流率 | [土間床等の外周部の入力フラグ]=１ |  |  | 0 | 10 | short | 2 | W/(m･K) |  | 〇 | 〇 | 〇 | 〇 | 〇
簡易外皮入力 | 〇 |  | 玄関等線熱貫流率 | [土間床等の外周部の入力フラグ]=１ |  |  | 0 | 10 | short | 2 | W/(m･K) |  | 〇 | 〇 | 〇 | 〇 | 〇

## 熱負荷計算LV1csv
分類 | 項目名 | key | 値:選択要素 | 既定値 | 最小値 | 最大値 | 型 | 小数点以下桁数 | 単位 | 備考
共通 | 地域の区分 | Region | 1:1地域 2:2地域 3:3地域 4:4地域 5:5地域 6:6地域 7:7地域 8:8地域 | 6 | 1 | 8 | decimal
共通 | 主たる居室床面積 | MainOccupantRoomFloorArea |  |  | 0 | 999.99 | short | 2 | m2
共通 | その他の居室床面積 | OtherOccupantRoomFloorArea |  |  | 0 | 999.99 | short | 2 | m2
共通 | 床面積の合計 | TotalFloorArea |  |  | 0 | 999.99 | short | 2 | m2
簡易外皮入力 | 断熱構造 | InsulationType | 1:床断熱 2:基礎断熱 |  | 1 | 2 | decimal |  | ND
簡易外皮入力 | 屋根・天井熱貫流率 | U_roof |  |  | 0 | 10 | short | 2 | W/(m2･K)
簡易外皮入力 | 外壁熱貫流率 | U_wall |  |  | 0 | 10 | short | 2 | W/(m2･K)
簡易外皮入力 | 床熱貫流率 | U_floor |  |  | 0 | 10 | short | 2 | W/(m2･K)
簡易外皮入力 | ドア熱貫流率 | U_door |  |  | 0 | 10 | short | 2 | W/(m2･K)
簡易外皮入力 | 窓熱貫流率 | U_wnd |  |  | 0 | 10 | short | 2 | W/(m2･K)
簡易外皮入力 | 垂直面日射熱取得率（夏期） | eta_d_C |  |  | 0 | 1 | short | 3 | ND | 付属部材（和障子・外付けブラインド）の影響含む。
簡易外皮入力 | 垂直面日射熱取得率（冬期） | eta_d_H |  |  | 0 | 1 | short | 3 | ND | 付属部材（和障子・外付けブラインド）の影響含む。
簡易外皮入力 | 取得日射熱補正係数の入力 | IsInputFValue | 1:TRUE 2:FALSE |  | 1 | 2 | decimal |  | ND
簡易外皮入力 | 取得日射熱補正係数（夏期） | f_value_C |  |  | 0 | 1 | short | 3 | ND | [取得日射熱補正係数の入力フラグ]=１の場合に表示。入力がない場合はガラス区分を１とし開口部の上部に日除けが設置されていない場合として地域の区分に応じて南西・北西・北東及び南東の値を第 3章第 4 節「外皮の日射熱取得」に定める方法により計算した値とする。日除け・入射角特性の影響含む・
簡易外皮入力 | 取得日射熱補正係数（冬期） | f_value_H |  |  | 0 | 1 | short | 3 | ND | [取得日射熱補正係数の入力フラグ]=１の場合に表示。入力がない場合はガラス区分を７としl1=0としl2=1/0.3として地域の区分に応じて南西・北西・北東及び南東の値を第 3章第 4 節「外皮の日射熱取得」に定める方法により計算した値とする。日除け・入射角特性の影響含む。
簡易外皮入力 | 土間床等の外周部の入力 | IsInputEarthFloorPerimeterPsi | 1:TRUE 2:FALSE |  | 1 | 2 | decimal |  | ND
簡易外皮入力 | 一般線熱貫流率 | Psi_base_others |  |  | 0 | 10 | short | 2 | W/(m･K) | [土間床等の外周部の入力フラグ]=１の場合に表示。
簡易外皮入力 | 玄関等線熱貫流率 | Psi_base_entrance |  |  | 0 | 10 | short | 2 | W/(m･K) | [土間床等の外周部の入力フラグ]=１の場合に表示。

## 熱負荷計算LV2csv
分類 | 項目名 | key | 値:選択要素 | 既定値 | 最小値 | 最大値 | 型 | 小数点以下桁数 | 単位 | 備考
共通 | 地域の区分 | Region | 1:1地域 2:2地域 3:3地域 4:4地域 5:5地域 6:6地域 7:7地域 8:8地域 | 6 | 1 | 8 | decimal
共通 | 簡易外皮入力フラグ | IsSimplifiedInput | 1:TRUE 2:FALSE | 2 | 1 | 2 | decimal |  | ND
共通 | 主たる居室床面積 | MainOccupantRoomFloorArea |  |  | 0 | 999.99 | short | 2 | m2
共通 | その他の居室床面積 | OtherOccupantRoomFloorArea |  |  | 0 | 999.99 | short | 2 | m2
共通 | 床面積の合計 | TotalFloorArea |  |  | 0 | 999.99 | short | 2 | m2
開口部以外の不透明部位 | 壁体名称 | wall[i]name |  |  |  |  | text
開口部以外の不透明部位 | 部位種別 | wall[i]type | 1:屋根・天井 2:外壁 3:床 4:界壁 5:界床 6:天井（界床） |  | 1 | 6 | decimal |  | ND
開口部以外の不透明部位 | 一般部位構造種別 | wall[i]structure | 1:木造 2:鉄筋コンクリート造等 3:鉄骨造 4:その他/不明 | 1 | 1 | 3 | decimal |  | ND
開口部以外の不透明部位 | 壁体仕様入力方法（木造） | wall[i]InputMethod_wood | 1:Ua値を入力 2:断熱部分および熱橋部分の層構成と面積比率を詳細に入力 3:断熱部分および熱橋部分の層構成のみ入力（面積比率は入力しない） 4:断熱部分の層構成と補正熱貫流率を入力 | 1 | 1 | 4 | decimal |  | ND | [簡易外皮入力フラグ]=２でかつ[一般部位構造種別]=１の場合に表示。
開口部以外の不透明部位 | 壁体仕様入力方法（鉄筋コンクリート造） | wall[i]InputMethod_rc | 1:Ua値を入力 2:層構成を入力 | 1 | 1 | 4 | decimal |  | ND | [簡易外皮入力フラグ]=２でかつ[一般部位構造種別]=２の場合に表示。
開口部以外の不透明部位 | 壁体仕様入力方法（鉄骨造） | wall[i]InputMethod_steel | 1:Ua値を入力 2:断熱部分の層構成と補正熱貫流率を入力 | 1 | 1 | 4 | decimal |  | ND | [簡易外皮入力フラグ]=２でかつ[一般部位構造種別]=３の場合に表示。
開口部以外の不透明部位 | 方位 | wall[i]direction | 1:上面 2:北 3:北東 4:東 5:南東 6:南 7:南西 8:西 9:北西 10:下面 11:外気に通じていない空間 12:外気に通じる床裏 13:住戸及び住戸と同様の熱的環境の空間 14:外気に通じていない床裏 15:土間床等 | 2 | 1 | 14 | decimal |  | ND | 「10:下面」～「15:土間床等」が選択された場合は日射なし、それ以外は日射ありとして扱う。 1～10:温度差係数1 11～12:温度差係数0.7 13～14:温度差係数1～3地域0.05、4～8地域0.15。
開口部以外の不透明部位 | 部位面積 | wall[i]A |  |  | 0 | 99 | short | 2 | m2
開口部以外の不透明部位 | 平均熱貫流率 | wall[i]Ua |  |  | 0 | 10 | short | 2 | W/(m2･K) | [壁体仕様入力方法（木造）]＝１ or [壁体仕様入力方法（鉄筋コンクリート造）]＝１ or [壁体仕様入力方法（鉄骨造）]=１の場合に表示。
開口部以外の不透明部位 | 床の工法種類 | wall[i]FloorConstructionMethod | 1:軸組構法・床梁工法（根太間に断熱） 2:軸組構法・束立大引工法（根太間に断熱） 3:軸組構法・束立大引工法（大引間に断熱） 4:軸組構法・束立大引工法（根太間及び大引間に断熱） 5:軸組構法・剛床工法 6:軸組構法・床梁土台同面工法（根太間に断熱） 7:枠組壁工法（根太間に断熱） |  | 1 | 7 | decimal |  | ND | [部位種別]=３ or ５でかつ[壁体仕様入力方法（木造）]=３の場合に表示。
開口部以外の不透明部位 | 壁の工法種類 | wall[i]WallConstructionMethod | 1:軸組構法・柱、間柱間に断熱 2:軸組構法・柱、間柱間に断熱し付加断熱（付加断熱層内熱橋部分が「横下地」） 3:軸組構法・柱、間柱間に断熱し付加断熱（付加断熱層内熱橋部分が「縦下地」） 4:枠組壁工法・たて枠間に断熱 5:枠組壁工法・たて枠間に断熱＋付加断熱（付加断熱層内熱橋部分が「横下地」） 6:枠組壁工法・たて枠間に断熱＋付加断熱（付加断熱層内熱橋部分が「縦下地」） |  | 1 | 6 | decimal |  | ND | [部位種別]=２ or ４でかつ[壁体仕様入力方法（木造）]=３の場合に表示。
開口部以外の不透明部位 | 天井の工法種類 | wall[i]CeilingConstructionMethod | 1:桁・梁間に断熱 |  | 1 | 1 | decimal |  | ND | [部位種別]=６でかつ[壁体仕様入力方法（木造）]=３の場合に表示。
開口部以外の不透明部位 | 屋根の工法種類 | wall[i]RoofConstructionMethod | 1:たるき間に断熱 2:たるき間に断熱＋付加断熱（横下地） |  | 1 | 2 | decimal |  | ND | [部位種別]=１でかつ[壁体仕様入力方法（木造）]=３の場合に表示。
開口部以外の不透明部位 | 補正熱貫流率（木造） | wall[i]Ur_wood |  |  | 0 | 10 | short | 2 | W/(m2･K) | [壁体仕様入力方法（木造）]=４の場合に表示。
開口部以外の不透明部位 | 補正熱貫流率（鉄骨造） | wall[i]Ur_steel |  |  | 0 | 10 | short | 2 | W/(m2･K) | [壁体仕様入力方法（鉄骨造）]=２の場合に表示。
開口部以外の不透明部位 | 部位/面積比率 | wall[i]parts_part[j]AreaRatio |  |  | 0 | 1 | short | 3 | ND | [木造熱橋部計算方法]=１の場合に表示。部位（part[j]）の最大数は6とする（以下同様）。
開口部以外の不透明部位 | 部位/種別（床） | wall[i]parts_part[j]type_floor | 1:断熱部分 2:熱橋部分 3:断熱部分（根太間断熱材＋大引間断熱材） 4:断熱部分＋熱橋部分（根太間断熱材＋大引材等） 5:断熱部分＋熱橋部分（根太材＋大引間断熱材） 6:熱橋部分（根太材＋大引材等） |  | 1 | 6 | decimal |  |  | [部位種別]=３ or ５でかつ[壁体仕様入力方法（木造）]=３場合に表示。
開口部以外の不透明部位 | 部位/種別（壁） | wall[i]parts_part[j]type_wall | 1:断熱部分 2:熱橋部分 3:断熱部分（柱・間柱間断熱材＋付加断熱材） 4:断熱部分＋熱橋部分（柱・間柱間断熱材＋付加断熱層内熱橋部分） 5:断熱部分＋熱橋部分（構造部材等＋付加断熱材） 6:熱橋部分（構造部材等＋付加断熱層内熱橋部分） 7:断熱部分（充填断熱材＋付加断熱材） 8:断熱部分＋熱橋部（充填断熱材＋付加断熱層内熱橋部） 9:断熱部分＋熱橋部（構造部材等＋付加断熱材） 10:断熱部分＋熱橋部（まぐさ＋付加断熱材） 11:熱橋部分（構造部材等＋付加断熱層内熱橋部） 12:熱橋部分（まぐさ＋付加断熱層内熱橋部） |  | 1 | 12 | decimal |  |  | [部位種別]=２ or ４でかつ[壁体仕様入力方法（木造）]=３の場合に表示。
開口部以外の不透明部位 | 部位/種別（天井） | wall[i]parts_part[j]type_ceiling | 1:断熱部分 2:熱橋部分 |  | 1 | 2 | decimal |  |  | [部位種別]=６でかつ[壁体仕様入力方法（木造）]=３の場合に表示。
開口部以外の不透明部位 | 部位/種別（屋根） | wall[i]parts_part[j]type_roof | 1:断熱部分 2:熱橋部分 3:断熱部分（たる木間断熱材＋付加断熱材） 4:断熱部分＋熱橋部分（たる木間断熱材＋付加断熱層内熱橋部（下地たる木）） 5:断熱部分＋熱橋部分（構造部材＋付加断熱材） 6:熱橋部分（構造部材＋付加断熱層内熱橋部（下地たる木）） |  | 1 | 6 | decimal |  |  | [部位種別]=１でかつ[壁体仕様入力方法（木造）]=３の場合に表示。
開口部以外の不透明部位 | 部位/層構成/部材名称 | wall[i]parts_part[j]layers_layer[k]matrial |  |  |  |  | text
開口部以外の不透明部位 | 部位/層構成/厚さ | wall[i]parts_part[j]layers_layer[k]d |  |  | 0 | 9999 | short | 2 | mm
開口部以外の不透明部位 | 部位/層構成/熱伝導率 | wall[i]parts_part[j]layers_layer[k]lambda |  |  | 0.02 | 370 | short | 3 | W/(m･K)
開口部以外の不透明部位 | 部位/層構成/容積比熱 | wall[i]parts_part[j]layers_layer[k]Crho |  |  | 0 | 4000 | decimal |  | J/(L･K)
開口部の透明部位 | 開口部名称 | window[i]name |  |  |  |  | text
開口部の透明部位 | 方位 | window[i]direction | 1:上面 2:北 3:北東 4:東 5:南東 6:南 7:南西 8:西 9:北西 10:下面 11:外気に通じていない空間 12:外気に通じる床裏 13:住戸及び住戸と同様の熱的環境の空間 14:外気に通じていない床裏 15:土間床等 | 2 | 1 | 14 | decimal |  | ND | 「10:下面」～「15:土間床等」が選択された場合は日射なし、それ以外は日射ありとして扱う。 1～10:温度差係数1 11～12:温度差係数0.7 13～14:温度差係数1～3地域0.05、4～8地域0.15。
開口部の透明部位 | 部位面積 | window[i]A |  |  | 0 | 99 | short | 2 | m2
開口部の透明部位 | 窓の種類 | window[i]type | 1:一重窓 2:二重窓 |  | 1 | 2 | decimal
開口部の透明部位 | 日射熱取得率の入力方法 | window[i]IsInputEtaValue | 1:数値入力 2:窓仕様を選択 |  | 1 | 2 | decimal |  | ND | [簡易外皮入力フラグ]=２の場合に表示。
開口部の透明部位 | 日射熱取得率（夏期） | window[i]etaCooling |  | 0.738 | 0 | 1 | short | 3 | ND | [簡易外皮入力フラグ]=１の場合に表示。付属部材（和障子・外付けブラインド）の影響含む。
開口部の透明部位 | 日射熱取得率（冬期） | window[i]etaHeating |  | 0.738 | 0 | 1 | short | 3 | ND | [簡易外皮入力フラグ]=１の場合に表示。付属部材（和障子・外付けブラインド）の影響含む。
開口部の透明部位 | 日射熱取得率 | window[i]eta |  | 0.738 | 0 | 1 | short | 3 | ND | [窓の種類]＝１かつ[日射熱取得率の入力方法]=１の場合に表示。
開口部の透明部位 | 窓枠種類 | window[i]frame | 1:木製建具又は樹脂製建具 2:木と金属の複合材料製建具又は樹脂と金属の複合材料製建具、金属製熱遮断構造建具又は金属製建具 |  | 1 | 2 | decimal |  | ND | [窓の種類]＝１かつ[日射熱取得率の入力方法]=２の場合に表示。
開口部の透明部位 | ガラス種類 | window[i]glass | 1:三層複層 Low-E三層複層ガラス（Low-Eガラス2枚）日射取得型 2:三層複層 Low-E三層複層ガラス（Low-Eガラス2枚）日射遮蔽型 3:三層複層 Low-E三層複層ガラス（Low-Eガラス1枚）日射取得型 4:三層複層 Low-E三層複層ガラス（Low-Eガラス1枚）日射遮蔽型 5:二層複層 Low-E複層ガラス日射取得型 6:二層複層 Low-E複層ガラス日射遮蔽型 7:二層複層 遮熱複層ガラス熱線反射ガラス1種 8:二層複層 遮熱複層ガラス熱線反射ガラス2種 9:二層複層 遮熱複層ガラス熱線反射ガラス3種 10:二層複層 遮熱複層ガラス熱線吸収板ガラス2種 11:二層複層 複層ガラス 12:二層複層 単板ガラス2枚 13:単層 単板ガラス熱線反射ガラス1種 14:単層 単板ガラス熱線反射ガラス2種 15:単層 単板ガラス熱線反射ガラス3種 16:単層 単板ガラス熱線吸収板ガラス2種 17:単層 単板ガラスその他 |  | 1 | 17 | decimal |  | ND | [窓の種類]＝１かつ[日射熱取得率の入力方法]=２ or [日除けを入力する]=１の場合に表示。
開口部の透明部位 | 窓付属部材の種類 | window[i]shade | 1:付属部材なし 2:和障子 3:外付けブラインド |  | 1 | 3 | decimal |  |  | [窓の種類]＝１かつ[日射熱取得率の入力方法]=２の場合に表示。
開口部の透明部位 | 日射熱取得率（室内側） | window[i]eta_inside |  | 0.738 | 0 | 1 | short | 3 | ND | [窓の種類]＝２かつ[日射熱取得率の入力方法]=１の場合に表示。
開口部の透明部位 | 窓枠種類（室内側） | window[i]frame_inside | 1:木製建具又は樹脂製建具 2:木と金属の複合材料製建具又は樹脂と金属の複合材料製建具、金属製熱遮断構造建具又は金属製建具 |  | 1 | 2 | decimal |  | ND | [窓の種類]＝２かつ[日射熱取得率の入力方法]=２の場合に表示。
開口部の透明部位 | ガラス種類（室内側） | window[i]glass_inside | 1:三層複層 Low-E三層複層ガラス（Low-Eガラス2枚）日射取得型 2:三層複層 Low-E三層複層ガラス（Low-Eガラス2枚）日射遮蔽型 3:三層複層 Low-E三層複層ガラス（Low-Eガラス1枚）日射取得型 4:三層複層 Low-E三層複層ガラス（Low-Eガラス1枚）日射遮蔽型 5:二層複層 Low-E複層ガラス日射取得型 6:二層複層 Low-E複層ガラス日射遮蔽型 7:二層複層 遮熱複層ガラス熱線反射ガラス1種 8:二層複層 遮熱複層ガラス熱線反射ガラス2種 9:二層複層 遮熱複層ガラス熱線反射ガラス3種 10:二層複層 遮熱複層ガラス熱線吸収板ガラス2種 11:二層複層 複層ガラス 12:二層複層 単板ガラス2枚 13:単層 単板ガラス熱線反射ガラス1種 14:単層 単板ガラス熱線反射ガラス2種 15:単層 単板ガラス熱線反射ガラス3種 16:単層 単板ガラス熱線吸収板ガラス2種 17:単層 単板ガラスその他 |  | 1 | 17 | decimal |  | ND | [窓の種類]＝２かつ[日射熱取得率の入力方法]=２ or [日除けを入力する]=１の場合に表示。
開口部の透明部位 | 窓付属部材の種類（室内側） | window[i]shade_inside | 1:付属部材なし 2:和障子 3:外付けブラインド |  | 1 | 3 | decimal |  |  | [窓の種類]＝２かつ[日射熱取得率の入力方法]=２の場合に表示。
開口部の透明部位 | 日射熱取得率（室外側） | window[i]eta_outside |  | 0.738 | 0 | 1 | short | 3 | ND | [窓の種類]＝２かつ[日射熱取得率の入力方法]=１の場合に表示。
開口部の透明部位 | 窓枠種類（室外側） | window[i]frame_outside | 1:木製建具又は樹脂製建具 2:木と金属の複合材料製建具又は樹脂と金属の複合材料製建具、金属製熱遮断構造建具又は金属製建具 |  | 1 | 2 | decimal |  | ND | [窓の種類]＝２かつ[日射熱取得率の入力方法]=２の場合に表示。
開口部の透明部位 | ガラス種類（室外側） | window[i]glass_outside | 1:三層複層 Low-E三層複層ガラス（Low-Eガラス2枚）日射取得型 2:三層複層 Low-E三層複層ガラス（Low-Eガラス2枚）日射遮蔽型 3:三層複層 Low-E三層複層ガラス（Low-Eガラス1枚）日射取得型 4:三層複層 Low-E三層複層ガラス（Low-Eガラス1枚）日射遮蔽型 5:二層複層 Low-E複層ガラス日射取得型 6:二層複層 Low-E複層ガラス日射遮蔽型 7:二層複層 遮熱複層ガラス熱線反射ガラス1種 8:二層複層 遮熱複層ガラス熱線反射ガラス2種 9:二層複層 遮熱複層ガラス熱線反射ガラス3種 10:二層複層 遮熱複層ガラス熱線吸収板ガラス2種 11:二層複層 複層ガラス 12:二層複層 単板ガラス2枚 13:単層 単板ガラス熱線反射ガラス1種 14:単層 単板ガラス熱線反射ガラス2種 15:単層 単板ガラス熱線反射ガラス3種 16:単層 単板ガラス熱線吸収板ガラス2種 17:単層 単板ガラスその他 |  | 1 | 17 | decimal |  | ND | [窓の種類]＝２かつ[日射熱取得率の入力方法]=２ or [日除けを入力する]=１の場合に表示。
開口部の透明部位 | 窓付属部材の種類（室外側） | window[i]shade_outside | 1:付属部材なし 2:和障子 3:外付けブラインド |  | 1 | 3 | decimal |  |  | [窓の種類]＝２かつ[日射熱取得率の入力方法]=２の場合に表示。
開口部の透明部位 | 窓の熱貫流率 | window[i]Uw |  | 4.65 | 0 | 10 | short | 2 | W/(m2･K)
開口部の透明部位 | 日除けを入力する | window[i]IsSunshadeInput | 1:入力する 2:入力しない |  | 1 | 2 | decimal |  | ND | [簡易外皮入力フラグ]=２の場合に表示。
開口部の透明部位 | 開口部高さ | window[i]y2 |  |  | 0 | 15 | short | 3 | m | [日除けを入力する]=１の場合に表示。
開口部の透明部位 | 出巾 | window[i]z |  |  | 0 | 2 | short | 3 | m | [日除けを入力する]=１の場合に表示。
開口部の透明部位 | 窓上端と外部日除けの距離 | window[i]y1 |  |  | 0 | 2 | short | 3 | m | [日除けを入力する]=１の場合に表示。
開口部の不透明部位 | 開口部名称 | door[i]name |  |  |  |  | text
開口部の不透明部位 | 方位 | door[i]direction | 1:上面 2:北 3:北東 4:東 5:南東 6:南 7:南西 8:西 9:北西 10:下面 11:外気に通じていない空間 12:外気に通じる床裏 13:住戸及び住戸と同様の熱的環境の空間 14:外気に通じていない床裏 15:土間床等 | 2 | 1 | 14 | decimal |  | ND | 「10:下面」～「15:土間床等」が選択された場合は日射なし、それ以外は日射ありとして扱う。 1～10:温度差係数1 11～12:温度差係数0.7 13～14:温度差係数1～3地域0.05、4～8地域0.15。
開口部の不透明部位 | 部位面積 | door[i]A |  |  | 0 | 99 | short | 2 | m2
開口部の不透明部位 | 熱貫流率 | door[i]U |  | 2.33 | 0 | 10 | short | 2 | W/(m2･K)
開口部の不透明部位 | 日除けを入力する | door[i]IsSunshadeInput | 1:入力する 2:入力しない |  | 1 | 2 | decimal |  | ND | [簡易外皮入力フラグ]=２の場合に表示。
開口部の不透明部位 | 開口部高さ | door[i]y2 |  |  | 0 | 15 | short | 3 | m | [日除けを入力する]=１の場合に表示。
開口部の不透明部位 | 出巾 | door[i]z |  |  | 0 | 2 | short | 3 | m | [日除けを入力する]=１の場合に表示。
開口部の不透明部位 | 窓上端と外部日除けの距離 | door[i]y1 |  |  | 0 | 2 | short | 3 | m | [日除けを入力する]=１の場合に表示。
線熱橋 | 熱橋部の構造種別 | heatbridge[i]structure | 1:鉄筋コンクリート造等 2:鉄骨造 |  | 1 | 2 | decimal |  | ND | [一般部位構造種別]=2 or 3の場合に表示。
線熱橋 | 熱橋長さ | heatbridge[i]L |  |  | 0.001 | 99.999 | short | 3 | m | [一般部位構造種別]=2 or 3の場合に表示。
線熱橋 | 線熱貫流率 | heatbridge[i]psi |  |  | 0 | 10 | short | 2 | W/(m･K) | [一般部位構造種別]=2 or 3の場合に表示。
線熱橋 | 方位1 | heatbridge[i]direction1 | 1:上面 2:北 3:北東 4:東 5:南東 6:南 7:南西 8:西 9:北西 10:下面 11:外気に通じていない空間 12:外気に通じる床裏 13:住戸及び住戸と同様の熱的環境の空間 14:外気に通じていない床裏 15:土間床等 | 2 | 1 | 14 | decimal |  | ND | [一般部位構造種別]=2 or 3の場合に表示。
線熱橋 | 方位2 | heatbridge[i]direction2 | 1:上面 2:北 3:北東 4:東 5:南東 6:南 7:南西 8:西 9:北西 10:下面 11:外気に通じていない空間 12:外気に通じる床裏 13:住戸及び住戸と同様の熱的環境の空間 14:外気に通じていない床裏 15:土間床等 | 2 | 1 | 14 | decimal |  | ND | [一般部位構造種別]=2 or 3の場合に表示。
土間床等の外周部の線熱橋 | 熱橋長さ | EarthPerimeterHeatbridge_length |  |  | 0.001 | 99.999 | short | 3 | m
土間床等の外周部の線熱橋 | 線熱貫流率 | EarthPerimeterHeatbridge_psi |  |  | 0 | 10 | short | 2 | W/(m･K)

## 熱負荷計算LV3csv
分類 | 階層1 | 階層2 | 項目名 | 表示条件 | 値:選択要素 | 既定値 | 最小値 | 最大値 | 型 | 小数点以下桁数 | 単位 | 備考
共通 | 〇 |  | 地域の区分 |  | 1:1地域 2:2地域 3:3地域 4:4地域 5:5地域 6:6地域 7:7地域 8:8地域 | 6 | 1 | 8 | decimal
共通 | 〇 |  | 簡易外皮入力フラグ |  | 1:TRUE 2:FALSE | 2 | 1 | 2 | decimal |  | ND
共通 | 〇 |  | 主たる居室床面積 |  |  |  | 0 | 999.99 | short | 2 | m2
共通 | 〇 |  | その他の居室床面積 |  |  |  | 0 | 999.99 | short | 2 | m2
共通 | 〇 |  | 床面積の合計 |  |  |  | 0 | 999.99 | short | 2 | m2
壁体構成 | 〇 |  | 壁体名称 | [5 empty] | text
壁体構成 | 〇 |  | 部位種別 |  | 1:屋根・天井 2:外壁 3:床 4:界壁 5:界床 6:天井（界床） |  | 1 | 6 | decimal |  | ND
壁体構成 | 〇 |  | 部材名称 | [5 empty] | text
壁体構成 | 〇 |  | 厚さ |  |  |  | 0 | 9999 | short | 2 | mm
壁体構成 | 〇 |  | 熱伝導率 |  |  |  | 0.02 | 370 | short | 3 | W/(m･K)
壁体構成 | 〇 |  | 容積比熱 |  |  |  | 0 | 4000 | decimal |  | J/(L･K)
壁体構成 | 〇 |  | 平均熱貫流率 |  |  |  | 0 | 10 | short | 2 | W/(m2･K)
壁体構成 | 〇 |  | 一般部熱貫流率 |  |  |  | 0 | 10 | short | 2 | W/(m2･K)
壁体構成 | 〇 |  | 一般部位構造種別 |  | 1:木造 2:鉄筋コンクリート造等 3:鉄骨造 4:その他/不明 | 1 | 1 | 3 | decimal |  | ND
壁体構成 |  | 〇 | 木造熱橋部計算方法 | [一般部位構造種別]=1 | 1:詳細計算方法 2:面積比率法 3:熱貫流率補正法 | 1 | 1 | 3 | decimal |  | ND
壁体構成 | 〇 |  | 熱橋部面積比率 | [木造熱橋部計算方法]=1 or [木造熱橋部計算方法]=2 |  |  | 0 | 1 | short | 3 | ND
壁体構成 | 〇 |  | 熱橋部熱貫流率 | [木造熱橋部計算方法]=1 or [木造熱橋部計算方法]=2 |  |  | 0 | 10 | short | 2 | W/(m2･K)
壁体構成 | 〇 |  | 熱橋長さ | [一般部位構造種別]=2 or [一般部位構造種別]=3 |  |  | 0.001 | 99.999 | short | 3 | m
壁体構成 | 〇 |  | 線熱貫流率 | [一般部位構造種別]=2 or [一般部位構造種別]=3 |  |  | 0 | 10 | short | 2 | W/(m･K)
壁体構成 | 〇 |  | 補正熱貫流率 | [木造熱橋部計算方法]=3 or [一般部位構造種別]=3 |  |  | 0 | 10 | short | 2 | W/(m2･K)
開口部 | 〇 |  | 開口部名称 | [5 empty] | text
開口部 | 〇 |  | 日射熱取得率 | [簡易外皮入力フラグ]=２ |  | 0.738 | 0 | 1 | short | 3 | ND
開口部 | 〇 |  | 日射熱取得率（夏期） | [簡易外皮入力フラグ]=１ |  | 0.738 | 0 | 1 | short | 3 | ND | 付属部材（和障子・外付けブラインド）の影響含む
開口部 | 〇 |  | 日射熱取得率（冬期） | [簡易外皮入力フラグ]=１ |  | 0.738 | 0 | 1 | short | 3 | ND | 付属部材（和障子・外付けブラインド）の影響含む
開口部 | 〇 |  | 熱貫流率 |  |  | 4.65 | 0 | 10 | short | 2 | W/(m2･K)
外部日除け | 〇 |  | 外部日除け名称 | [5 empty] | text
外部日除け | 〇 |  | 開口部高さ | [簡易外皮入力フラグ]=２ |  |  | 0 | 15 | short | 3 | m
外部日除け | 〇 |  | 出巾 | [簡易外皮入力フラグ]=２ |  |  | 0 | 2 | short | 3 | m
外部日除け | 〇 |  | 窓上端と外部日除けの距離 | [簡易外皮入力フラグ]=２ |  |  | 0 | 2 | short | 3 | m
外部日除け | 〇 |  | 取得日射熱補正係数（夏期） | [簡易外皮入力フラグ]=１ |  |  | 0 | 1 | short | 3 | ND | 入力がない場合はガラス区分を１とし開口部の上部に日除けが設置されていない場合として地域の区分に応じて南西・北西・北東及び南東の値を第 3章第 4 節「外皮の日射熱取得」に定める方法により計算した値とする 日除け・入射角特性の影響含む
外部日除け | 〇 |  | 取得日射熱補正係数（冬期） | [簡易外皮入力フラグ]=１ |  |  | 0 | 1 | short | 3 | ND | 入力がない場合はガラス区分を７としl1=0としl2=1/0.3として地域の区分に応じて南西・北西・北東及び南東の値を第 3章第 4 節「外皮の日射熱取得」に定める方法により計算した値とする 日除け・入射角特性の影響含む
空間 （複数入力可） | 〇 |  | 空間種類 |  | 1:主たる居室 2:その他居室 3:非居室 4:床下空間 | 1 | 1 | 4 | decimal |  | ND
部位情報 （複数入力可） | 〇 |  | 空間種類 |  | 1:主たる居室 2:その他居室 3:非居室 4:床下空間 | 1 | 1 | 4 | decimal |  | ND
部位情報 （複数入力可） | 〇 |  | 外皮フラグ |  | 1:TRUE 2:FALSE | 1 | 1 | 2 | decimal |  | ND
部位情報 （複数入力可） | 〇 |  | 日射フラグ |  | 1:TRUE 2:FALSE | 1 | 1 | 2 | decimal |  | ND
部位情報 （複数入力可） | 〇 |  | 方位 | [外皮フラグ]=1 | 1:上面 2:北 3:北東 4:東 5:南東 6:南 7:南西 8:西 9:北西 10:下面 11:外気に通じていない空間 12:外気に通じる床裏 13:住戸及び住戸と同様の熱的環境の空間 14:外気に通じていない床裏 15:土間床等 | 2 | 1 | 14 | decimal |  | ND | 1～10:温度差係数1 11～12:温度差係数0.7 13～14:温度差係数1～3地域0.05 4～8地域0.15
部位情報 （複数入力可） |  |  | 隣接空間種類 | [外皮フラグ]=2 | 4:床下空間 | 4 | 4 | 4 | decimal |  | ND
部位情報 （複数入力可） | 〇 |  | 非定常フラグ |  | 1:TRUE 2:FALSE | 1 | 1 | 2 | decimal |  | ND
部位情報 （複数入力可） | 〇 |  | 壁体・開口部名称 | [5 empty] | text
部位情報 （複数入力可） | 〇 |  | 部位面積 |  |  |  | 0 | 99 | short | 2 | m2
部位情報 （複数入力可） | 〇 |  | 外部日除け名称 | [5 empty] | text
簡易外皮入力 | 〇 |  | 断熱構造 | [簡易外皮入力フラグ]=１ | 1:床断熱 2:基礎断熱 |  | 1 | 2 | decimal |  | ND
簡易外皮入力 | 〇 |  | 屋根・天井熱貫流率 | [簡易外皮入力フラグ]=１ |  |  | 0 | 10 | short | 2 | W/(m2･K)
簡易外皮入力 | 〇 |  | 外壁熱貫流率 | [簡易外皮入力フラグ]=１ |  |  | 0 | 10 | short | 2 | W/(m2･K)
簡易外皮入力 | 〇 |  | 床熱貫流率 | [簡易外皮入力フラグ]=１ |  |  | 0 | 10 | short | 2 | W/(m2･K)
簡易外皮入力 | 〇 |  | ドア熱貫流率 | [簡易外皮入力フラグ]=１ |  |  | 0 | 10 | short | 2 | W/(m2･K)
簡易外皮入力 | 〇 |  | 窓熱貫流率 | [簡易外皮入力フラグ]=１ |  |  | 0 | 10 | short | 2 | W/(m2･K)
簡易外皮入力 | 〇 |  | 垂直面日射熱取得率（夏期） | [簡易外皮入力フラグ]=１ |  |  | 0 | 1 | short | 3 | ND | 付属部材（和障子・外付けブラインド）の影響含む
簡易外皮入力 | 〇 |  | 垂直面日射熱取得率（冬期） | [簡易外皮入力フラグ]=１ |  |  | 0 | 1 | short | 3 | ND | 付属部材（和障子・外付けブラインド）の影響含む
簡易外皮入力 | 〇 |  | 取得日射熱補正係数の入力 | [簡易外皮入力フラグ]=１ | 1:TRUE 2:FALSE |  | 1 | 2 | decimal |  | ND
簡易外皮入力 | 〇 |  | 取得日射熱補正係数（夏期） | [取得日射熱補正係数の入力フラグ]=１ |  |  | 0 | 1 | short | 3 | ND | 入力がない場合はガラス区分を１とし開口部の上部に日除けが設置されていない場合として地域の区分に応じて南西・北西・北東及び南東の値を第 3章第 4 節「外皮の日射熱取得」に定める方法により計算した値とする 日除け・入射角特性の影響含む
簡易外皮入力 | 〇 |  | 取得日射熱補正係数（冬期） | [取得日射熱補正係数の入力フラグ]=１ |  |  | 0 | 1 | short | 3 | ND | 入力がない場合はガラス区分を７としl1=0としl2=1/0.3として地域の区分に応じて南西・北西・北東及び南東の値を第 3章第 4 節「外皮の日射熱取得」に定める方法により計算した値とする 日除け・入射角特性の影響含む
簡易外皮入力 | 〇 |  | 土間床等の外周部の入力 | [簡易外皮入力フラグ]=１ | 1:TRUE 2:FALSE |  | 1 | 2 | decimal |  | ND
簡易外皮入力 | 〇 |  | 一般線熱貫流率 | [土間床等の外周部の入力フラグ]=１ |  |  | 0 | 10 | short | 2 | W/(m･K)
簡易外皮入力 | 〇 |  | 玄関等線熱貫流率 | [土間床等の外周部の入力フラグ]=１ |  |  | 0 | 10 | short | 2 | W/(m･K)

## 熱負荷計算V4csv
分類 | 階層1 | 階層2 | 項目名 | 表示条件 | 値:選択要素 | 既定値 | 最小値 | 最大値 | 型 | 小数点以下桁数 | 単位 | 備考
共通 | 〇 |  | 地域の区分 |  | 1:1地域 2:2地域 3:3地域 4:4地域 5:5地域 6:6地域 7:7地域 8:8地域 | 6 | 1 | 8 | decimal
共通 | 〇 |  | 簡易外皮入力フラグ |  | 1:TRUE 2:FALSE | 2 | 1 | 2 | decimal |  | ND
共通 | 〇 |  | 主たる居室床面積 |  |  |  | 0 | 999.99 | short | 2 | m2
共通 | 〇 |  | その他の居室床面積 |  |  |  | 0 | 999.99 | short | 2 | m2
共通 | 〇 |  | 床面積の合計 |  |  |  | 0 | 999.99 | short | 2 | m2
壁体構成 | 〇 |  | 壁体名称 | [5 empty] | text
壁体構成 | 〇 |  | 部位種別 |  | 1:屋根・天井 2:外壁 3:床 4:界壁 5:界床 6:天井（界床） |  | 1 | 6 | decimal |  | ND
壁体構成 | 〇 |  | 部材名称 | [5 empty] | text
壁体構成 | 〇 |  | 厚さ |  |  |  | 0 | 9999 | short | 2 | mm
壁体構成 | 〇 |  | 熱伝導率 |  |  |  | 0.02 | 370 | short | 3 | W/(m･K)
壁体構成 | 〇 |  | 容積比熱 |  |  |  | 0 | 4000 | decimal |  | J/(L･K)
壁体構成 | 〇 |  | 平均熱貫流率 |  |  |  | 0 | 10 | short | 2 | W/(m2･K)
壁体構成 | 〇 |  | 一般部熱貫流率 |  |  |  | 0 | 10 | short | 2 | W/(m2･K)
壁体構成 | 〇 |  | 一般部位構造種別 |  | 1:木造 2:鉄筋コンクリート造等 3:鉄骨造 4:その他/不明 | 1 | 1 | 3 | decimal |  | ND
壁体構成 |  | 〇 | 木造熱橋部計算方法 | [一般部位構造種別]=1 | 1:詳細計算方法 2:面積比率法 3:熱貫流率補正法 | 1 | 1 | 3 | decimal |  | ND
壁体構成 | 〇 |  | 熱橋部面積比率 | [木造熱橋部計算方法]=1 or [木造熱橋部計算方法]=2 |  |  | 0 | 1 | short | 3 | ND
壁体構成 | 〇 |  | 熱橋部熱貫流率 | [木造熱橋部計算方法]=1 or [木造熱橋部計算方法]=2 |  |  | 0 | 10 | short | 2 | W/(m2･K)
壁体構成 | 〇 |  | 熱橋長さ | [一般部位構造種別]=2 or [一般部位構造種別]=3 |  |  | 0.001 | 99.999 | short | 3 | m
壁体構成 | 〇 |  | 線熱貫流率 | [一般部位構造種別]=2 or [一般部位構造種別]=3 |  |  | 0 | 10 | short | 2 | W/(m･K)
壁体構成 | 〇 |  | 補正熱貫流率 | [木造熱橋部計算方法]=3 or [一般部位構造種別]=3 |  |  | 0 | 10 | short | 2 | W/(m2･K)
開口部 | 〇 |  | 開口部名称 | [5 empty] | text
開口部 | 〇 |  | 日射熱取得率 | [簡易外皮入力フラグ]=２ |  | 0.738 | 0 | 1 | short | 3 | ND
開口部 | 〇 |  | 日射熱取得率（夏期） | [簡易外皮入力フラグ]=１ |  | 0.738 | 0 | 1 | short | 3 | ND | 付属部材（和障子・外付けブラインド）の影響含む
開口部 | 〇 |  | 日射熱取得率（冬期） | [簡易外皮入力フラグ]=１ |  | 0.738 | 0 | 1 | short | 3 | ND | 付属部材（和障子・外付けブラインド）の影響含む
開口部 | 〇 |  | 熱貫流率 |  |  | 4.65 | 0 | 10 | short | 2 | W/(m2･K)
外部日除け | 〇 |  | 開口部高さ | [簡易外皮入力フラグ]=２ |  |  | 0 | 15 | short | 3 | m
外部日除け | 〇 |  | 出巾 | [簡易外皮入力フラグ]=２ |  |  | 0 | 2 | short | 3 | m
外部日除け | 〇 |  | 窓上端と外部日除けの距離 | [簡易外皮入力フラグ]=２ |  |  | 0 | 2 | short | 3 | m
外部日除け | 〇 |  | 取得日射熱補正係数（夏期） | [簡易外皮入力フラグ]=１ |  |  | 0 | 1 | short | 3 | ND | 入力がない場合はガラス区分を１とし開口部の上部に日除けが設置されていない場合として地域の区分に応じて南西・北西・北東及び南東の値を第 3章第 4 節「外皮の日射熱取得」に定める方法により計算した値とする 日除け・入射角特性の影響含む
外部日除け | 〇 |  | 取得日射熱補正係数（冬期） | [簡易外皮入力フラグ]=１ |  |  | 0 | 1 | short | 3 | ND | 入力がない場合はガラス区分を７としl1=0としl2=1/0.3として地域の区分に応じて南西・北西・北東及び南東の値を第 3章第 4 節「外皮の日射熱取得」に定める方法により計算した値とする 日除け・入射角特性の影響含む
空間 （複数入力可） | 〇 |  | 空間種類 |  | 1:主たる居室 2:その他居室 3:非居室 4:床下空間 | 1 | 1 | 4 | decimal |  | ND
部位情報 （複数入力可） | 〇 |  | 空間種類 |  | 1:主たる居室 2:その他居室 3:非居室 4:床下空間 | 1 | 1 | 4 | decimal |  | ND
部位情報 （複数入力可） | 〇 |  | 外皮フラグ |  | 1:TRUE 2:FALSE | 1 | 1 | 2 | decimal |  | ND
部位情報 （複数入力可） | 〇 |  | 日射フラグ |  | 1:TRUE 2:FALSE | 1 | 1 | 2 | decimal |  | ND
部位情報 （複数入力可） | 〇 |  | 方位 | [外皮フラグ]=1 | 1:上面 2:北 3:北東 4:東 5:南東 6:南 7:南西 8:西 9:北西 10:下面 11:外気に通じていない空間 12:外気に通じる床裏 13:住戸及び住戸と同様の熱的環境の空間 14:外気に通じていない床裏 15:土間床等 | 2 | 1 | 14 | decimal |  | ND | 1～10:温度差係数1 11～12:温度差係数0.7 13～14:温度差係数1～3地域0.05 4～8地域0.15
部位情報 （複数入力可） |  |  | 隣接空間種類 | [外皮フラグ]=2 | 1:主たる居室 2:その他居室 3:非居室 4:床下空間 | 1 | 1 | 4 | decimal |  | ND
部位情報 （複数入力可） | 〇 |  | 非定常フラグ |  | 1:TRUE 2:FALSE | 1 | 1 | 2 | decimal |  | ND
部位情報 （複数入力可） | 〇 |  | 壁体・開口部名称 | [5 empty] | text
部位情報 （複数入力可） | 〇 |  | 部位面積 |  |  |  | 0 | 99 | short | 2 | m2
部位情報 （複数入力可） | 〇 |  | 外部日除け名称 | [5 empty] | text
簡易外皮入力 | 〇 |  | 断熱構造 | [簡易外皮入力フラグ]=１ | 1:床断熱 2:基礎断熱 |  | 1 | 2 | decimal |  | ND
簡易外皮入力 | 〇 |  | 屋根・天井熱貫流率 | [簡易外皮入力フラグ]=１ |  |  | 0 | 10 | short | 2 | W/(m2･K)
簡易外皮入力 | 〇 |  | 外壁熱貫流率 | [簡易外皮入力フラグ]=１ |  |  | 0 | 10 | short | 2 | W/(m2･K)
簡易外皮入力 | 〇 |  | 床熱貫流率 | [簡易外皮入力フラグ]=１ |  |  | 0 | 10 | short | 2 | W/(m2･K)
簡易外皮入力 | 〇 |  | ドア熱貫流率 | [簡易外皮入力フラグ]=１ |  |  | 0 | 10 | short | 2 | W/(m2･K)
簡易外皮入力 | 〇 |  | 窓熱貫流率 | [簡易外皮入力フラグ]=１ |  |  | 0 | 10 | short | 2 | W/(m2･K)
簡易外皮入力 | 〇 |  | 垂直面日射熱取得率（夏期） | [簡易外皮入力フラグ]=１ |  |  | 0 | 1 | short | 3 | ND | 付属部材（和障子・外付けブラインド）の影響含む
簡易外皮入力 | 〇 |  | 垂直面日射熱取得率（冬期） | [簡易外皮入力フラグ]=１ |  |  | 0 | 1 | short | 3 | ND | 付属部材（和障子・外付けブラインド）の影響含む
簡易外皮入力 | 〇 |  | 取得日射熱補正係数の入力 | [簡易外皮入力フラグ]=１ | 1:TRUE 2:FALSE |  | 1 | 2 | decimal |  | ND
簡易外皮入力 | 〇 |  | 取得日射熱補正係数（夏期） | [取得日射熱補正係数の入力フラグ]=１ |  |  | 0 | 1 | short | 3 | ND | 入力がない場合はガラス区分を１とし開口部の上部に日除けが設置されていない場合として地域の区分に応じて南西・北西・北東及び南東の値を第 3章第 4 節「外皮の日射熱取得」に定める方法により計算した値とする 日除け・入射角特性の影響含む
簡易外皮入力 | 〇 |  | 取得日射熱補正係数（冬期） | [取得日射熱補正係数の入力フラグ]=１ |  |  | 0 | 1 | short | 3 | ND | 入力がない場合はガラス区分を７としl1=0としl2=1/0.3として地域の区分に応じて南西・北西・北東及び南東の値を第 3章第 4 節「外皮の日射熱取得」に定める方法により計算した値とする 日除け・入射角特性の影響含む
簡易外皮入力 | 〇 |  | 土間床等の外周部の入力 | [簡易外皮入力フラグ]=１ | 1:TRUE 2:FALSE |  | 1 | 2 | decimal |  | ND
簡易外皮入力 | 〇 |  | 一般線熱貫流率 | [土間床等の外周部の入力フラグ]=１ |  |  | 0 | 10 | short | 2 | W/(m･K)
簡易外皮入力 | 〇 |  | 玄関等線熱貫流率 | [土間床等の外周部の入力フラグ]=１ |  |  | 0 | 10 | short | 2 | W/(m･K)

## 熱負荷計算V5csv
分類 | 階層1 | 階層2 | 項目名 | 表示条件 | 値:選択要素 | 既定値 | 最小値 | 最大値 | 型 | 小数点以下桁数 | 単位 | 備考
共通 | 〇 |  | 地域の区分 |  | 1:1地域 2:2地域 3:3地域 4:4地域 5:5地域 6:6地域 7:7地域 8:8地域 | 6 | 1 | 8 | decimal
共通 | 〇 |  | 簡易外皮入力フラグ |  | 1:TRUE 2:FALSE | 2 | 1 | 2 | decimal |  | ND
共通 | 〇 |  | 主たる居室床面積 |  |  |  | 0 | 999.99 | short | 2 | m2
共通 | 〇 |  | その他の居室床面積 |  |  |  | 0 | 999.99 | short | 2 | m2
共通 | 〇 |  | 床面積の合計 |  |  |  | 0 | 999.99 | short | 2 | m2
壁体構成 | 〇 |  | 壁体名称 | [5 empty] | text
壁体構成 | 〇 |  | 部位種別 |  | 1:屋根・天井 2:外壁 3:床 4:界壁 5:界床 6:天井（界床） |  | 1 | 6 | decimal |  | ND
壁体構成 | 〇 |  | 部材名称 | [5 empty] | text
壁体構成 | 〇 |  | 厚さ |  |  |  | 0 | 9999 | short | 2 | mm
壁体構成 | 〇 |  | 熱伝導率 |  |  |  | 0.02 | 370 | short | 3 | W/(m･K)
壁体構成 | 〇 |  | 容積比熱 |  |  |  | 0 | 4000 | decimal |  | J/(L･K)
壁体構成 | 〇 |  | 平均熱貫流率 |  |  |  | 0 | 10 | short | 2 | W/(m2･K)
壁体構成 | 〇 |  | 一般部熱貫流率 |  |  |  | 0 | 10 | short | 2 | W/(m2･K)
壁体構成 | 〇 |  | 一般部位構造種別 |  | 1:木造 2:鉄筋コンクリート造等 3:鉄骨造 4:その他/不明 | 1 | 1 | 3 | decimal |  | ND
壁体構成 |  | 〇 | 木造熱橋部計算方法 | [一般部位構造種別]=1 | 1:詳細計算方法 2:面積比率法 3:熱貫流率補正法 | 1 | 1 | 3 | decimal |  | ND
壁体構成 | 〇 |  | 熱橋部面積比率 | [木造熱橋部計算方法]=1 or [木造熱橋部計算方法]=2 |  |  | 0 | 1 | short | 3 | ND
壁体構成 | 〇 |  | 熱橋部熱貫流率 | [木造熱橋部計算方法]=1 or [木造熱橋部計算方法]=2 |  |  | 0 | 10 | short | 2 | W/(m2･K)
壁体構成 | 〇 |  | 熱橋長さ | [一般部位構造種別]=2 or [一般部位構造種別]=3 |  |  | 0.001 | 99.999 | short | 3 | m
壁体構成 | 〇 |  | 線熱貫流率 | [一般部位構造種別]=2 or [一般部位構造種別]=3 |  |  | 0 | 10 | short | 2 | W/(m･K)
壁体構成 | 〇 |  | 補正熱貫流率 | [木造熱橋部計算方法]=3 or [一般部位構造種別]=3 |  |  | 0 | 10 | short | 2 | W/(m2･K)
開口部 | 〇 |  | 開口部名称 | [5 empty] | text
開口部 | 〇 |  | 日射透過率 | [簡易外皮入力フラグ]=２ |  | 0.738 | 0 | 1 | short | 3 | ND
開口部 | 〇 |  | 日射透過率（夏期） | [簡易外皮入力フラグ]=１ |  | 0.738 | 0 | 1 | short | 3 | ND | 付属部材（和障子・外付けブラインド）の影響含む
開口部 | 〇 |  | 日射透過率（冬期） | [簡易外皮入力フラグ]=１ |  | 0.738 | 0 | 1 | short | 3 | ND | 付属部材（和障子・外付けブラインド）の影響含む
開口部 | 〇 |  | 吸収日射取得率 | [簡易外皮入力フラグ]=２ |  | 0.054 | 0 | 1 | short | 3 | ND
開口部 | 〇 |  | 吸収日射取得率（夏期） | [簡易外皮入力フラグ]=１ |  | 0.054 | 0 | 1 | short | 3 | ND | 付属部材（和障子・外付けブラインド）の影響含む
開口部 | 〇 |  | 吸収日射取得率（冬期） | [簡易外皮入力フラグ]=１ |  | 0.054 | 0 | 1 | short | 3 | ND | 付属部材（和障子・外付けブラインド）の影響含む
開口部 | 〇 |  | 熱貫流率 |  |  | 4.65 | 0 | 10 | short | 2 | W/(m2･K)
外部日除け | 〇 |  | 外部日除け名称 | [5 empty] | text
外部日除け | 〇 |  | 開口部高さ | [簡易外皮入力フラグ]=２ |  |  | 0 | 15 | short | 3 | m
外部日除け | 〇 |  | 出巾 | [簡易外皮入力フラグ]=２ |  |  | 0 | 2 | short | 3 | m
外部日除け | 〇 |  | 窓上端と外部日除けの距離 | [簡易外皮入力フラグ]=２ |  |  | 0 | 2 | short | 3 | m
外部日除け | 〇 |  | 取得日射熱補正係数（夏期） | [簡易外皮入力フラグ]=１ |  |  | 0 | 1 | short | 3 | ND | 入力がない場合はガラス区分を１とし開口部の上部に日除けが設置されていない場合として地域の区分に応じて南西・北西・北東及び南東の値を第 3章第 4 節「外皮の日射熱取得」に定める方法により計算した値とする 日除け・入射角特性の影響含む
外部日除け | 〇 |  | 取得日射熱補正係数（冬期） | [簡易外皮入力フラグ]=１ |  |  | 0 | 1 | short | 3 | ND | 入力がない場合はガラス区分を７としl1=0としl2=1/0.3として地域の区分に応じて南西・北西・北東及び南東の値を第 3章第 4 節「外皮の日射熱取得」に定める方法により計算した値とする 日除け・入射角特性の影響含む
空間 （複数入力可） | 〇 |  | 空間種類 |  | 1:主たる居室 2:その他居室 3:非居室 4:床下空間 | 1 | 1 | 4 | decimal |  | ND
空間 （複数入力可） |  | 〇 | 詳細空間種類 | [空間種類]=2 | 1:寝室 2:子供室1 3:子供室2 4:和室 | 1 | 1 | 4 | decimal |  | ND
空間 （複数入力可） | 〇 |  | 室気積 |  |  |  | 0 | 999 | short | 2 | m3
空間 （複数入力可） | 〇 |  | 計画換気風量（暖房） |  |  | 60 | 0 | 999 | decimal |  | m3/h
空間 （複数入力可） | 〇 |  | 計画換気風量（中間） |  |  | 60 | 0 | 999 | decimal |  | m3/h
空間 （複数入力可） | 〇 |  | 計画換気風量（冷房） |  |  | 60 | 0 | 999 | decimal |  | m3/h
室間換気（複数入力可） | 〇 |  | 風上室用途 |  | 1:主たる居室 2:その他居室 3:非居室 | 1 | 1 | 3 | decimal |  | ND
室間換気（複数入力可） |  | 〇 | 風上詳細室用途 | [風上室用途]=2 | 1:寝室 2:子供室1 3:子供室2 4:和室 |  | 1 | 4 | decimal |  | ND
室間換気（複数入力可） | 〇 |  | 風下室用途 |  | 1:主たる居室 2:その他居室 3:非居室 | 3 | 1 | 3 | decimal |  | ND
室間換気（複数入力可） |  | 〇 | 風下詳細室用途 | [風下室用途]=2 | 1:寝室 2:子供室1 3:子供室2 4:和室 |  | 1 | 4 | decimal |  | ND
部位情報 （複数入力可） | 〇 |  | 空間種類 |  | 1:主たる居室 2:その他居室 3:非居室 4:床下空間 | 1 | 1 | 4 | decimal |  | ND
部位情報 （複数入力可） |  | 〇 | 詳細空間種類 | [空間種類]=2 | 1:寝室 2:子供室1 3:子供室2 4:和室 |  | 1 | 4 | decimal |  | ND
部位情報 （複数入力可） | 〇 |  | 外皮フラグ |  | 1:TRUE 2:FALSE | 1 | 1 | 2 | decimal |  | ND
部位情報 （複数入力可） | 〇 |  | 日射フラグ |  | 1:TRUE 2:FALSE | 1 | 1 | 2 | decimal |  | ND
部位情報 （複数入力可） | 〇 |  | 方位 | [外皮フラグ]=1 | 1:上面 2:北 3:北東 4:東 5:南東 6:南 7:南西 8:西 9:北西 10:下面 11:外気に通じていない空間 12:外気に通じる床裏 13:住戸及び住戸と同様の熱的環境の空間 14:外気に通じていない床裏 15:土間床等 | 2 | 1 | 14 | decimal |  | ND | 1～10:温度差係数1 11～12:温度差係数0.7 13～14:温度差係数1～3地域0.05 4～8地域0.15
部位情報 （複数入力可） |  |  | 隣接空間種類 | [外皮フラグ]=2 | 1:主たる居室 2:その他居室 3:非居室 4:床下空間 | 1 | 1 | 4 | decimal |  | ND
部位情報 （複数入力可） |  | 〇 | 詳細隣接空間種類 | [隣接空間種類]=2 | 1:寝室 2:子供室1 3:子供室2 4:和室 | 1 | 1 | 4 | decimal |  | ND
部位情報 （複数入力可） | 〇 |  | 非定常フラグ |  | 1:TRUE 2:FALSE | 1 | 1 | 2 | decimal |  | ND
部位情報 （複数入力可） | 〇 |  | 壁体・開口部名称 | [5 empty] | text
部位情報 （複数入力可） | 〇 |  | 部位面積 |  |  |  | 0 | 99 | short | 2 | m2
部位情報 （複数入力可） | 〇 |  | 外部日除け名称 | [5 empty] | text
簡易外皮入力 | 〇 |  | 断熱構造 | [簡易外皮入力フラグ]=１ | 1:床断熱 2:基礎断熱 |  | 1 | 2 | decimal |  | ND
簡易外皮入力 | 〇 |  | 屋根・天井熱貫流率 | [簡易外皮入力フラグ]=１ |  |  | 0 | 10 | short | 2 | W/(m2･K)
簡易外皮入力 | 〇 |  | 外壁熱貫流率 | [簡易外皮入力フラグ]=１ |  |  | 0 | 10 | short | 2 | W/(m2･K)
簡易外皮入力 | 〇 |  | 床熱貫流率 | [簡易外皮入力フラグ]=１ |  |  | 0 | 10 | short | 2 | W/(m2･K)
簡易外皮入力 | 〇 |  | ドア熱貫流率 | [簡易外皮入力フラグ]=１ |  |  | 0 | 10 | short | 2 | W/(m2･K)
簡易外皮入力 | 〇 |  | 窓熱貫流率 | [簡易外皮入力フラグ]=１ |  |  | 0 | 10 | short | 2 | W/(m2･K)
簡易外皮入力 | 〇 |  | 垂直面日射熱取得率（夏期） | [簡易外皮入力フラグ]=１ |  |  | 0 | 1 | short | 3 | ND | 付属部材（和障子・外付けブラインド）の影響含む
簡易外皮入力 | 〇 |  | 垂直面日射熱取得率（冬期） | [簡易外皮入力フラグ]=１ |  |  | 0 | 1 | short | 3 | ND | 付属部材（和障子・外付けブラインド）の影響含む
簡易外皮入力 | 〇 |  | 取得日射熱補正係数の入力 | [簡易外皮入力フラグ]=１ | 1:TRUE 2:FALSE |  | 1 | 2 | decimal |  | ND
簡易外皮入力 | 〇 |  | 取得日射熱補正係数（夏期） | [取得日射熱補正係数の入力フラグ]=１ |  |  | 0 | 1 | short | 3 | ND | 入力がない場合はガラス区分を１とし開口部の上部に日除けが設置されていない場合として地域の区分に応じて南西・北西・北東及び南東の値を第 3章第 4 節「外皮の日射熱取得」に定める方法により計算した値とする 日除け・入射角特性の影響含む
簡易外皮入力 | 〇 |  | 取得日射熱補正係数（冬期） | [取得日射熱補正係数の入力フラグ]=１ |  |  | 0 | 1 | short | 3 | ND | 入力がない場合はガラス区分を７としl1=0としl2=1/0.3として地域の区分に応じて南西・北西・北東及び南東の値を第 3章第 4 節「外皮の日射熱取得」に定める方法により計算した値とする 日除け・入射角特性の影響含む
簡易外皮入力 | 〇 |  | 土間床等の外周部の入力 | [簡易外皮入力フラグ]=１ | 1:TRUE 2:FALSE |  | 1 | 2 | decimal |  | ND
簡易外皮入力 | 〇 |  | 一般線熱貫流率 | [土間床等の外周部の入力フラグ]=１ |  |  | 0 | 10 | short | 2 | W/(m･K)
簡易外皮入力 | 〇 |  | 玄関等線熱貫流率 | [土間床等の外周部の入力フラグ]=１ |  |  | 0 | 10 | short | 2 | W/(m･K)