## Sheet1
| 入力書式 | [7 empty] | 入力値例 | 単位 | 解説
備考 | { | [10 empty] | 入力情報補完より
|  | Gdata: { | [8 empty] | 共通情報
|  |  | Region: | [5 empty] | 6 | [－] | 地域区分 | 〇
}
|  | Rooms: [ | [8 empty] | 室情報
{
2019/1/22修正 |  |  | roomname: | [5 empty] | 主たる居室 | [－] | 名称 | 〇 | main, other, nonliving, underfloor
2019/1/24削除 |  |  | HeatCcap: | [5 empty] | 5000 | [W] | 対流暖房最大能力（将来的には削除） | ×
2019/1/24削除 |  |  | HeatRcap: | [5 empty] | 2000 | [W] | 放射暖房最大能力（将来的には削除） | ×
2019/1/24削除 |  |  | CoolCcap: | [5 empty] | -4000 | [W] | 対流冷房最大能力（将来的には削除） | ×
|  |  | Vol: | [5 empty] | 70.92 | [m3] | 気積 | 〇 | 天井高2.4mとし、入力情報補完で換算
2019/1/24削除 |  |  | Fnt: | [5 empty] | 12.6 | [kJ/(m3･K)] | 気積当たりの家具熱容量 | ×
2019/1/24追加 |  |  | equipment: [
2019/1/24追加 |  |  | {
2019/1/24追加 |  |  |  | type: |  |  |  |  | room_air_conditioner | [－] | ルームエアコンの場合
2019/1/24追加 |  |  |  | q_rtd_h: |  |  |  |  | 2500 | [W] | 定格暖房能力
2019/1/24追加 |  |  |  | q_max_h |  |  |  |  | 3500 | [W] | 最大暖房能力
2019/1/24追加 |  |  |  | q_rtd_c |  |  |  |  | 2200 | [W] | 定格冷房能力
2019/1/24追加 |  |  |  | q_max_c |  |  |  |  | 3300 | [W] | 最大冷房能力
2019/1/24追加 |  |  |  | cop_rtd_h |  |  |  |  | 5.8 | [－] | 定格冷房COP
2019/1/24追加 |  |  |  | cop_rtd_h |  |  |  |  | 6.5 | [－] | 定格暖房COP
2019/1/24追加 |  |  | }
2019/1/24追加 |  |  | {
2019/1/24追加 |  |  |  | type: |  |  |  |  | floor_heating | [－] | 床暖房の場合
2019/1/24追加 |  |  |  | construct_area: |  |  |  |  | 15 | [m2] | 敷設面積
2019/1/24追加 |  |  | }
2019/1/24追加 |  |  | ]
LinearHeatBridge: [
{
[5 empty] | LinearHeatTrans: |  |  |  | 0.5 | [W/(m･K)] | 線熱貫流率
[5 empty] | LinearHeatTransLength: |  |  |  | 15 | [m] | 線熱橋の長さ
[5 empty] | boundary1:{ | [5 empty] | 境界情報 | Room Surfaceに展開
2019/1/22小文字に変更 | [5 empty] | name: |  |  | 北 | [－] | 方位名称 | 〇 | Top, N, NE, E, SE, S, SW, W, NW, Bottom, ClosedSpace, OpenBackFloor, ResidenceSpace, ClosedBackFloor
[6 empty] | Type: |  |  | Outdoor ¦ DeltaTCoeff ¦ NextRoom ¦ AnnualAverage | [－] | 境界条件が屋外 ¦ 温度差係数 ¦ 隣室 ¦ 年平均気温
[6 empty] | DirectionAngle: |  |  | 180 | [゜] | 方位角（南：0、西：90、北：180、東：-90）［Type:Outdoorのとき］ | 〇 | 隣室の場合はDirectionAngle: Null
[6 empty] | InclinationAngle: |  |  | 90 | [゜] | 傾斜角（水平：0、鉛直：90）［Type:Outdoorのとき］ | 〇 | 隣室の場合はInclinationAngle: Null
[6 empty] | GroundReflectRate: |  |  | 0.1 | [－] | 地面反射率［Type:Outdoorのとき］ | ×
[6 empty] | TempDifferFactor: |  |  | null | [－] | 隣室温度差係数（外気側の重み）［Type:DeltaTCoeffのとき］ | 〇 | 入力情報補完の方で隣室種類から換算 Nなどの場合はTempDifferFactor: Null
[6 empty] | RoomName: |  |  | 非居室 | [－] | 隣室名称［Type:NextRoomのとき］
}
[5 empty] | boundary2:{ | [5 empty] | 境界情報 | Room Surfaceに展開
2019/1/22小文字に変更 | [5 empty] | name: |  |  | 西 | [－] | 方位名称 | 〇 | Top, N, NE, E, SE, S, SW, W, NW, Bottom, ClosedSpace, OpenBackFloor, ResidenceSpace, ClosedBackFloor
[6 empty] | Type: |  |  | Outdoor ¦ DeltaTCoeff ¦ NextRoom ¦ AnnualAverage | [－] | 境界条件が屋外 ¦ 温度差係数 ¦ 隣室 ¦ 年平均気温
[6 empty] | DirectionAngle: |  |  | 180 | [゜] | 方位角（南：0、西：90、北：180、東：-90）［Type:Outdoorのとき］ | 〇 | 隣室の場合はDirectionAngle: Null
[6 empty] | InclinationAngle: |  |  | 90 | [゜] | 傾斜角（水平：0、鉛直：90）［Type:Outdoorのとき］ | 〇 | 隣室の場合はInclinationAngle: Null
[6 empty] | GroundReflectRate: |  |  | 0.1 | [－] | 地面反射率［Type:Outdoorのとき］ | ×
[6 empty] | TempDifferFactor: |  |  | null | [－] | 隣室温度差係数（外気側の重み）［Type:DeltaTCoeffのとき］ | 〇 | 入力情報補完の方で隣室種類から換算 Nなどの場合はTempDifferFactor: Null
2019/1/22小文字に変更 | [5 empty] | roomname: |  |  | 非居室 | [－] | 隣室名称［Type:NextRoomのとき］
}
}
]
|  |  | Vent: { | [7 empty] | 計画換気
|  |  |  | winter: |  |  |  |  | 60 | [m3/h] | 暖房期風量 | 〇 | 住戸全体気積の0.5回換気 入力情報補完で計算
|  |  |  | inter: |  |  |  |  | 60 | [m3/h] | 中間期風量 | 〇 | 住戸全体気積の0.5回換気 入力情報補完で計算
|  |  |  | summer: |  |  |  |  | 60 | [m3/h] | 冷房期風量 | 〇 | 住戸全体気積の0.5回換気 入力情報補完で計算
}
|  |  | Inf: { | [7 empty] | すきま風
|  |  |  | winter: |  |  |  |  | 0 | [m3/h] | 暖房期風量 | △ | ひとまず0㎥/h
|  |  |  | inter: |  |  |  |  | 0 | [m3/h] | 中間期風量 | △ | ひとまず0㎥/h
|  |  |  | summer: |  |  |  |  | 0 | [m3/h] | 冷房期風量 | △ | ひとまず0㎥/h
}
|  |  | CrossVentRoom: | [5 empty] | FALSE | [－] | 通風対象室フラグ | ×
|  |  | RadHeat: | [5 empty] | FALSE | [－] | 放射暖房フラグ | ×
|  |  | Beta: | [5 empty] | 0 | [－] | 放射暖房対流発熱比率 | ×
NextVent: [
|  |  |  | { | [6 empty] | 隣室間換気
[5 empty] | Windward_roomname: |  |  |  | 主たる居室 | [－] | 風上室名称 | 〇 | 換気をもとに入力情報補完から書き出し
[5 empty] | winter: |  |  |  | 60 | [m3/h] | 暖房期風量 | 〇 | 換気をもとに入力情報補完から書き出し
[5 empty] | inter: |  |  |  | 60 | [m3/h] | 中間期風量 | 〇 | 換気をもとに入力情報補完から書き出し
[5 empty] | summer: |  |  |  | 60 | [m3/h] | 冷房期風量 | 〇 | 換気をもとに入力情報補完から書き出し
}
]
|  |  | Surface: [ | [7 empty] | 室内表面情報 |  | Surfaceと同列に熱橋・土間床・土間床等の外周部の線熱橋を追加
|  |  |  | { | [8 empty] | Surfaceに床フラグ追加
[5 empty] | skin: |  |  |  | TRUE | [－] | 外皮フラグ | 〇
2018/12/28追加 |  |  |  |  | direction: |  |  |  | Upward ¦ Landscape ¦ Downward | [－] | 表面の室内からの向き（上向き｜横向き｜下向き）
[5 empty] | boundary:{ | [5 empty] | 境界情報 | Room Surfaceに展開
2019/1/22小文字に変更 | [5 empty] | name: |  |  | 北 | [－] | 方位名称 | 〇 | Top, N, NE, E, SE, S, SW, W, NW, Bottom, ClosedSpace, OpenBackFloor, ResidenceSpace, ClosedBackFloor
[6 empty] | Type: |  |  | Outdoor ¦ DeltaTCoeff ¦ NextRoom ¦ AnnualAverage | [－] | 境界条件が屋外 ¦ 温度差係数 ¦ 隣室 ¦ 年平均気温
[6 empty] | DirectionAngle: |  |  | 180 | [゜] | 方位角（南：0、西：90、北：180、東：-90）［Type:Outdoorのとき］ | 〇 | 隣室の場合はDirectionAngle: Null
[6 empty] | InclinationAngle: |  |  | 90 | [゜] | 傾斜角（水平：0、鉛直：90）［Type:Outdoorのとき］ | 〇 | 隣室の場合はInclinationAngle: Null
[6 empty] | GroundReflectRate: |  |  | 0.1 | [－] | 地面反射率［Type:Outdoorのとき］ | ×
[6 empty] | TempDifferFactor: |  |  | null | [－] | 隣室温度差係数（外気側の重み）［Type:DeltaTCoeffのとき］ | 〇 | 入力情報補完の方で隣室種類から換算 Nなどの場合はTempDifferFactor: Null
2019/1/22小文字に変更 | [5 empty] | roomname: |  |  | 非居室 | [－] | 隣室名称［Type:NextRoomのとき］
}
[5 empty] | unsteady: |  |  |  | TRUE | [－] | 非定常フラグ | 〇
[5 empty] | name: |  |  |  | 外壁 | [－] | 部位名称 | 〇 | Wall1, Wall2,…
[5 empty] | floor: |  |  |  | TRUE | [－] | 床の場合true（日射の吸収部位）
[5 empty] | IsSoil: |  |  |  | FALSE |  | 土壌が含まれる場合True（固定公比が切り替わる）
Wall: {
[6 empty] | OutEmissiv: |  |  | 0.9 | [－] | 屋外側放射率 | × | Wallに屋外側総合熱伝達率は不要？
[6 empty] | OutSolarAbs: |  |  | 0.8 | [－] | 屋外側日射吸収率 | ×
2019/1/5追加 | [5 empty] | InHeatTrans: |  |  | 9.1
[6 empty] | Layers: [ |  |  |  |  | 層構成
{
2019/1/22小文字に変更 | [7 empty] | name: | せっこうボード | [－] | 部材名称 | 〇 | 入力情報補完から書き出す時点では、Cρ、λ情報を含める。入力情報補完でも熱伝導率・容積比熱は既知として扱っているが、どの時点で材料から熱伝導率・容積比熱を得るか。
2019/1/22小文字に変更 | [7 empty] | cond: | 0.22 | [W/(m･K)] | 熱伝導率 | 〇
2019/1/22小文字に変更 | [7 empty] | specH: | 830 | [kJ/(m3･K)] | 容積比熱 | 〇
2019/1/22小文字に変更 | [7 empty] | thick: | 0.0095 | [m] | 厚さ | 〇 | 補正熱貫流率の入力の場合、断熱材を減らす。木造では将来的に廃止する方向。
}
]
}
[5 empty] | area: |  |  |  | 4.9775 | [m2] | 面積 | 〇 | 木造の一般部と熱橋部などは面積割合に応じて面積を算出し、別の壁体として入力する。
[5 empty] | sunbrk: |  |  |  |  | [－] | 日除け名称 | × | 日除けの入力がない場合は、仮定した値などを入れる。日除けの入力フラグを立てる必要はない。
[5 empty] | flr: |  |  |  | 0 | [－] | 放射暖房吸収比率 | ×
}
{
[5 empty] | skin: |  |  |  | TRUE | [－] | 外皮フラグ | 〇
2018/12/28追加 |  |  |  |  | direction: |  |  |  | Upward ¦ Landscape ¦ Downward | [－] | 表面の室内からの向き（上向き｜横向き｜下向き）
[5 empty] | boundary:{ | [5 empty] | 境界情報 | Room Surfaceに展開
2019/1/22小文字に変更 | [5 empty] | name: |  |  | 北 | [－] | 方位名称 | 〇 | Top, N, NE, E, SE, S, SW, W, NW, Bottom, ClosedSpace, OpenBackFloor, ResidenceSpace, ClosedBackFloor
[6 empty] | Type: |  |  | Outdoor ¦ DeltaTCoeff ¦ NextRoom ¦ AnnualAverage | [－] | 境界条件が屋外 ¦ 温度差係数 ¦ 隣室 ¦ 年平均気温
[6 empty] | DirectionAngle: |  |  | 180 | [゜] | 方位角（南：0、西：90、北：180、東：-90）［Type:Outdoorのとき］ | 〇 | 隣室の場合はDirectionAngle: Null
[6 empty] | InclinationAngle: |  |  | 90 | [゜] | 傾斜角（水平：0、鉛直：90）［Type:Outdoorのとき］ | 〇 | 隣室の場合はInclinationAngle: Null
[6 empty] | GroundReflectRate: |  |  | 0.1 | [－] | 地面反射率［Type:Outdoorのとき］ | ×
[6 empty] | TempDifferFactor: |  |  | null | [－] | 隣室温度差係数（外気側の重み）［Type:DeltaTCoeffのとき］ | 〇 | 入力情報補完の方で隣室種類から換算 Nなどの場合はTempDifferFactor: Null
2019/1/22小文字に変更 | [5 empty] | roomname: |  |  | 非居室 | [－] | 隣室名称［Type:NextRoomのとき］
}
[5 empty] | unsteady: |  |  |  | FALSE | [－] | 非定常フラグ | 〇
[5 empty] | name: |  |  |  | ドア | [－] | 部位名称 | 〇 | Door1, Door2,…
[5 empty] | floor: |  |  |  | TRUE | [－] | 床の場合true（日射の吸収部位）
Window: {
[6 empty] | Eta: |  |  | 0.792 | [－] | 日射熱取得率 | 〇 | 仕様からη値へは、入力情報補完の最後で実施。LV1で暖房期と冷房期それぞれの値がある場合は、LV1toLV2で平均値を取る。
[6 empty] | SolarTrans: |  |  | 0.738 | [－] | 日射透過率 | × | 斜入射特性は単板のものを使用？ガラス種類は不要？
[6 empty] | SolarAbsorp: |  |  | 0.054 | [－] | 吸収日射取得率 | ×
[6 empty] | Uw: |  |  | 4.65 | [－] | 熱貫流率 | 〇
[6 empty] | OutHeatTrans: |  |  | 25 | [－] | 室外側総合熱伝達率 | 〇 | 25W/(㎡・K)
[6 empty] | OutEmissiv: |  |  | 0.9 | [－] | 屋外側放射率 | ×
2019/1/5追加 | [5 empty] | InHeatTrans: |  |  | 9.1
[6 empty] | AngleIncidence: |  |  | SingleGlazing ¦ DoubleGlazing ¦ Low-E | [－] | ガラスの入射角特性
}
[5 empty] | area: |  |  |  | 1.62 | [m2] | 面積 | 〇
2019/1/22単語変更 |  |  |  |  | sunbreak:{ | [5 empty] | 外部日除け情報（ない場合は"sunbreak": ""） | Room Surfaceに展開
2019/1/22小文字に変更 | [5 empty] | name: |  |  | バルコニー | [－] | 名称 | × | 名称は不要
[6 empty] | D: |  |  | 910 | [mm] | 庇の出巾 | 〇
[6 empty] | WI1: |  |  | 290 | [mm] | 向かって左側の庇の出っ張り | ×
[6 empty] | WI2: |  |  | 50 | [mm] | 向かって右側の庇の出っ張り | ×
[6 empty] | hi: |  |  | 480 | [mm] | 窓上端から庇までの距離 | 〇
[6 empty] | WR: |  |  | 3300 | [mm] | 窓の幅 | ×
[6 empty] | WH: |  |  | 2100 | [mm] | 窓の高さ | 〇
}
[5 empty] | flr: |  |  |  | 0 | [－] | 放射暖房吸収比率 | ×
}
]
}
}