## Sheet1
階層 |  |  |  |  | 項目名 | key | ID:value | ID:意味 | 最小値 | 最大値 | 型 | 小数点 以下桁数 | 単位 | 備考 | 面積等を 用いない方法 | 面積等を 用いる方法 | 面積等を用い 室用途を 入力する方法
○ |  |  |  |  | 共通 | common
| ○ |  |  |  | 地域の区分 | region | 1:1 2:2 2:3 4:4 5:5 6:6 7:7 8:8 | 1:1地域 2:2地域 3:3地域 4:4地域 5:5地域 6:6地域 7:7地域 8:8地域 | 1 | 8 | decimal | － | － |  | ○ | ○ | ○
| ○ |  |  |  | 主たる居室の床面積 | main_occupant_room_floor_area |  |  | 0 | 999.99 | short | 2 | m2 |  | ○ | ○ | ○
| ○ |  |  |  | その他の居室の床面積 | other_occupant_room_floor_area |  |  | 0 | 999.99 | short | 2 | m2 |  | ○ | ○ | ○
| ○ |  |  |  | 床面積の合計 | total_floor_area |  |  | 0 | 999.99 | short | 2 | m2 |  | ○ | ○ | ○
○ |  |  |  |  | 外皮 | envelope
| ○ |  |  |  | 入力方法 | input_method | 1:index 2:simple 3:detail_without_room_usage 4:detail_with_room_usage | 1:指標（UA値・ηAH値・ηAC値）入力 2:面積等を用いない方法 3:面積等を用い室用途は入力しない方法 4:面積等を用い室用途を入力する方法 | 1 | 4 | decimal | － | － |  | ○ | ○ | ○
| ○ |  |  |  | 面積等を用いない方法 | simple_method
|  | ○ |  |  | 断熱構造 | insulation_type | 1:floor 2:base | 1:床断熱 2:基礎断熱 | 1 | 2 | decimal | － | － |  | ○
|  | ○ |  |  | 浴室の断熱構造 | insulation_type_bathroom | 1:floor 2:base 3:inside | 1:床断熱 2:基礎断熱 3:断熱区画内 | 1 | 3 | decimal | － | － | [断熱構造]=[1:床断熱]の場合 | ○
|  | ○ |  |  | 屋根・天井の熱貫流率 | u_value_roof |  |  | 0 | 10 | short | 2 | W/m2K |  | ○
|  | ○ |  |  | 壁の熱貫流率 | u_value_wall |  |  | 0 | 10 | short | 2 | W/m2K |  | ○
|  | ○ |  |  | ドアの熱貫流率 | u_value_door |  |  | 0 | 10 | short | 2 | W/m2K |  | ○
|  | ○ |  |  | 窓の熱貫流率 | u_value_window |  |  | 0 | 10 | short | 2 | W/m2K |  | ○
|  | ○ |  |  | 浴室の床の熱貫流率 | u_value_floor_bathroom |  |  | 0 | 10 | short | 2 | W/m2K | [断熱構造]=[1:床断熱]かつ[浴室の断熱構造]=[1:床断熱]の場合 | ○
|  | ○ |  |  | その他の床の熱貫流率 | u_value_floor_other |  |  | 0 | 10 | short | 2 | W/m2K | [断熱構造]=[1:床断熱]の場合 | ○
|  | ○ |  |  | 土間床等の外周部の指定 | is_psi_value_base_input | 1:True 2:False | 1:指定する 2:指定しない（既定値を使用する） | 1 | 2 | decimal | － | － |  | ○
|  | ○ |  |  | 玄関等の土間床等の外周部の線熱貫流率 | psi_value_earthfloor_perimeter_entrance |  |  | 0 | 10 | short | 2 | W/mK | [土間床等の外周部の指定]=[1:指定する]の場合 | ○
|  | ○ |  |  | 浴室の土間床等の外周部の線熱貫流率 | psi_value_earthfloor_perimeter_bathroom |  |  | 0 | 10 | short | 2 | W/mK | [土間床等の外周部の指定]=[1:指定する]かつ[断熱構造]=[1:床断熱]かつ[浴室の断熱構造]=[2:基礎断熱]の場合 | ○
|  | ○ |  |  | その他の土間床等の外周部の線熱貫流率 | psi_value_earthfloor_perimeter_other |  |  | 0 | 10 | short | 2 | W/mK | [土間床等の外周部の指定]=[1:指定する]かつ[断熱構造]=[2:基礎断熱]の場合 | ○
|  | ○ |  |  | 暖房期の垂直面日射熱取得率 | eta_d_value_window_h |  |  | 0 | 1 | short | 3 | － |  | ○
|  | ○ |  |  | 冷房期の垂直面日射熱取得率 | eta_d_value_window_c |  |  | 0 | 1 | short | 3 | － |  | ○
|  | ○ |  |  | 取得日射熱補正係数の指定 | is_f_value_input | 1:True 2:False | 1:指定する（個別に計算する） 2:指定しない（既定値を使用する） | 1 | 2 | decimal | － | － |  | ○
|  | ○ |  |  | 暖房期の取得日射熱補正係数 | f_value_h |  |  | 0 | 1 | short | 3 | － | [取得日射熱補正係数の指定]=[1:指定する]の場合 | ○
|  | ○ |  |  | 冷房期の取得日射熱補正係数 | f_value_c |  |  | 0 | 1 | short | 3 | － | [取得日射熱補正係数の指定]=[1:指定する]の場合 | ○
| ○ |  |  |  | 一般部位 | general_parts
|  | ○ |  |  | 名称 | name |  |  |  |  | text | － | － |  |  | ○ | ○
|  | ○ |  |  | 種類 | evlp_type | 1:ceiling 2:wall 3:floor 4:boundary_wall 5:boundary_floor 6:boundary_ceiling | 1:屋根・天井 2:外壁 3:床 4:界壁 5:界床 6:天井（界床） | 1 | 6 | decimal | － | － |  |  | ○ | ○
|  | ○ |  |  | 隣接空間の種類 | next_space | 1:outdoor 2:open_space 3:closed_space 4:open_underfloor 5:air_conditioned 6:closed_underfloor | 1:外気 2:外気に通じる空間 3:外気に通じていない空間 4:外気に通じる床裏 5:住戸及び住戸と同様の熱的環境の空間 6:外気に通じていない床裏 | 1 | 6 | decimal | － | － |  |  | ○ | ○
|  | ○ |  |  | 方位 | direction | 1:top 2:n 3:ne 4:e 5:se 6:s 7:sw 8:w 9:nw 10:bottom 11:upward 12:vertical 13:downward | 1:外気上面 2:外気北 3:外気北東 4:外気東 5:外気南東 6:外気南 7:外気南西 8:外気西 9:外気北西 10:外気下面 11:外気以外上面 12:外気以外鉛直面 13:外気以外下面 | 1 | 13 | decimal | － | － | [隣接空間の種類]=1の場合、選択要素1～10 [隣接空間の種類]=2～5の場合、選択要素11,12,13。 「10:外気下面」～「13:外気以外下面」が選択された場合は日射なし、それ以外は日射ありとして扱う。 |  | ○ | ○
|  | ○ |  |  | 面積 | area |  |  | 0 | 99.99 | short | 2 | m2 |  |  | ○ | ○
|  | ○ |  |  | 接する室の用途 | space_type | 1:main_occupant_room 2:other_occupant_room 3:non_occupant_room 4:under_floor | 1:主たる居室 2:その他の居室 3:非居室 4:床下空間 | 1 | 4 | decimal | － | － |  |  |  | ○
|  | ○ |  |  | 仕様 | spec
|  |  | ○ |  | 構造種別 | structure | 1:wood 2:rc 3:steel 4:other | 1:木造 2:鉄筋コンクリート造等 3:鉄骨造 4:その他/不明 | 1 | 3 | decimal | － | － |  |  | ○ | ○
|  |  | ○ |  | U値の入力方法（木造） | u_value_input_method_wood | 1:u_value_directly 2:detail_method 3:area_ratio_method 4:r_corrected_mothod | 1:U値を入力 2:詳細計算法 3:面積比率法 4:熱貫流率補正法 | 1 | 4 | decimal | － | － | [構造種別]=1の場合に指定 |  | ○ | ○
|  |  | ○ |  | 熱貫流率 | u_value |  |  | 0 | 10 | short | 2 | W/m2K | [仕様の入力方法（木造）]＝１の場合に指定 |  | ○ | ○
|  |  | ○ |  | 日除けの入力 | is_sunshade_input | 1:True 2:False | 1:入力する 2:入力しない | 1 | 2 | decimal | － | － |  |  | ○ | ○
| ○ |  |  |  | 大部分がガラスで構成される窓等の開口部 | windows
|  | ○ |  |  | 名称 | name |  |  |  |  | text | － | － |  |  | ○ | ○
|  | ○ |  |  | 隣接空間の種類 | next_space | 1:outdoor 2:open_space 3:closed_space 4:open_underfloor 5:air_conditioned 6:closed_underfloor | 1:外気 2:外気に通じる空間 3:外気に通じていない空間 4:外気に通じる床裏 5:住戸及び住戸と同様の熱的環境の空間 6:外気に通じていない床裏 | 1 | 6 | decimal | － | － |  |  | ○ | ○
|  | ○ |  |  | 方位 | direction | 1:top 2:n 3:ne 4:e 5:se 6:s 7:sw 8:w 9:nw 10:bottom 11:upward 12:vertical 13:downward | 1:外気上面 2:外気北 3:外気北東 4:外気東 5:外気南東 6:外気南 7:外気南西 8:外気西 9:外気北西 10:外気下面 11:外気以外上面 12:外気以外鉛直面 13:外気以外下面 | 1 | 13 | decimal | － | － | [隣接空間の種類]=1の場合、選択要素1～10 [隣接空間の種類]=2～5の場合、選択要素11,12,13。 「10:外気下面」～「13:外気以外下面」が選択された場合は日射なし、それ以外は日射ありとして扱う。 |  | ○ | ○
|  | ○ |  |  | 面積 | area |  |  | 0 | 99.99 | short | 2 | m2 |  |  | ○ | ○
|  | ○ |  |  | 接する室の用途 | space_type | 1:main_occupant_room 2:other_occupant_room 3:non_occupant_room 4:under_floor | 1:主たる居室 2:その他の居室 3:非居室 4:床下空間 | 1 | 4 | decimal | － | － |  |  |  | ○
|  | ○ |  |  | 仕様 | spec
|  |  | ○ |  | 窓の種類 | window_type | 1:single 2:double | 1:一重窓 2:二重窓 | 1 | 2 | decimal | － | － |  |  | ○ | ○
|  |  | ○ |  | 窓（1重窓又は2重窓の場合の室内側） | window1
|  |  |  | ○ | U値の入力方法 | u_value_input_method | 1:u_value_directly 2:ug_value |  | 1 | 2 | decimal | － | － |  |  | ○ | ○
|  |  |  | ○ | U値 | u_vaue |  |  | 0 | 10 | short | 2 | W/m2K |  |  | ○ | ○
|  |  |  | ○ | ηd値の入力方法 | eta_d_value_input_method | 1:eta_d_value_directly 2:specification | 1:η値直接入力 2:仕様入力 | 1 | 2 | decimal | － | － |  |  | ○ | ○
|  |  |  | ○ | ηd値 | eta_d_value |  |  | 0 | 1 | short | 3 | － |  |  | ○ | ○
|  |  |  | ○ | ガラス種類 | glass_type | 1:single 2:double 3:triple_and_more | 1:単層 2:二層複層 3:三層複層以上 | 1 | 3 | decimal | － | － |  |  | ○ | ○
|  |  | ○ |  | 付属部材の種類 | attachment_type | 1:none 2:shutter 3:amado 4:shoji | 1:付属部材なし 2:シャッター 3:雨戸 4:障子 | 1 | 4 | decimal | － | － |  |  | ○ | ○
|  |  | ○ |  | 風除室の有無 | is_windbreak_room_attached | 1:True 2:False | 1:風除室あり 2:風除室なし | 1 | 2 | decimal | － | － |  |  | ○ | ○
|  |  | ○ |  | 日除け | sunshade
|  |  |  | ○ | 日除け下端から窓上端までの垂直方向の距離 | y1 |  |  | 0 | 10 | short | 2 | m |  |  | ○ | ○
|  |  |  | ○ | 窓の開口高さ寸法 | y2 |  |  | 0 | 10 | short | 2 | m |  |  | ○ | ○
|  |  |  | ○ | 壁面からの日除けの張り出し寸法 | z |  |  | 0 | 10 | short | 2 | m |  |  | ○ | ○
| ○ |  |  |  | 大部分がガラスで構成されないドア等の開口部 | doors
|  | ○ |  |  | 名称 | name |  |  |  |  | text | － | － |  |  | ○ | ○
|  | ○ |  |  | 隣接空間の種類 | next_space | 1:outdoor 2:open_space 3:closed_space 4:open_underfloor 5:air_conditioned 6:closed_underfloor | 1:外気 2:外気に通じる空間 3:外気に通じていない空間 4:外気に通じる床裏 5:住戸及び住戸と同様の熱的環境の空間 6:外気に通じていない床裏 | 1 | 6 | decimal | － | － |  |  | ○ | ○
|  | ○ |  |  | 方位 | direction | 1:top 2:n 3:ne 4:e 5:se 6:s 7:sw 8:w 9:nw 10:bottom 11:upward 12:vertical 13:downward | 1:外気上面 2:外気北 3:外気北東 4:外気東 5:外気南東 6:外気南 7:外気南西 8:外気西 9:外気北西 10:外気下面 11:外気以外上面 12:外気以外鉛直面 13:外気以外下面 | 1 | 13 | decimal | － | － | [隣接空間の種類]=1の場合、選択要素1～10 [隣接空間の種類]=2～5の場合、選択要素11,12,13。 「10:外気下面」～「13:外気以外下面」が選択された場合は日射なし、それ以外は日射ありとして扱う。 |  | ○ | ○
|  | ○ |  |  | 面積 | area |  |  | 0 | 99.99 | short | 2 | m2 |  |  | ○ | ○
|  | ○ |  |  | 接する室の用途 | space_type | 1:main_occupant_room 2:other_occupant_room 3:non_occupant_room 4:under_floor | 1:主たる居室 2:その他の居室 3:非居室 4:床下空間 | 1 | 4 | decimal | － | － |  |  |  | ○
|  | ○ |  |  | 仕様 | spec
|  |  | ○ |  | U値 | u_vaue |  |  | 0 | 10 | short | 2 | W/m2K |  |  | ○ | ○
|  |  | ○ |  | 日除けの入力 | is_sunshade_input | 1:True 2:False | 1:入力する 2:入力しない | 1 | 2 | decimal | － | － |  |  | ○ | ○
| ○ |  |  |  | 土間床等の外周部 | earthfloor_perimeters
|  | ○ |  |  | 名称 | name |  |  |  |  | text | － | － |  |  | ○ | ○
|  | ○ |  |  | 隣接空間の種類 | next_space | 1:outdoor 2:open_space 3:closed_space 4:open_underfloor 5:air_conditioned 6:closed_underfloor | 1:外気 2:外気に通じる空間 3:外気に通じていない空間 4:外気に通じる床裏 5:住戸及び住戸と同様の熱的環境の空間 6:外気に通じていない床裏 | 1 | 6 | decimal | － | － |  |  | ○ | ○
|  | ○ |  |  | 方位 | direction | 1:top 2:n 3:ne 4:e 5:se 6:s 7:sw 8:w 9:nw 10:bottom 11:upward 12:vertical 13:downward | 1:外気上面 2:外気北 3:外気北東 4:外気東 5:外気南東 6:外気南 7:外気南西 8:外気西 9:外気北西 10:外気下面 11:外気以外上面 12:外気以外鉛直面 13:外気以外下面 | 1 | 13 | decimal | － | － | [隣接空間の種類]=1の場合、選択要素1～10 [隣接空間の種類]=2～5の場合、選択要素11,12,13。 「10:外気下面」～「13:外気以外下面」が選択された場合は日射なし、それ以外は日射ありとして扱う。 |  | ○ | ○
|  | ○ |  |  | 長さ | length |  |  | 0 | 99.99 | short | 2 | m |  |  | ○ | ○
|  | ○ |  |  | 接する室の用途 | space_type | 1:main_occupant_room 2:other_occupant_room 3:non_occupant_room 4:under_floor | 1:主たる居室 2:その他の居室 3:非居室 4:床下空間 | 1 | 4 | decimal | － | － |  |  |  | ○
|  | ○ |  |  | 仕様 | spec
|  |  | ○ |  | 線熱貫流率 | psi_value |  |  | 0 | 10 | short | 2 | W/mK |  |  | ○ | ○
| ○ |  |  |  | 土間床等の中心部 | earthfloor_centers
|  | ○ |  |  | 名称 | name |  |  |  |  | text | － | － |  |  | ○ | ○
|  | ○ |  |  | 面積 | area |  |  | 0 | 99.99 | short | 2 | m2 |  |  | ○ | ○
|  | ○ |  |  | 接する室の用途 | space_type | 1:main_occupant_room 2:other_occupant_room 3:non_occupant_room 4:under_floor | 1:主たる居室 2:その他の居室 3:非居室 4:床下空間 | 1 | 4 | decimal | － | － |  |  |  | ○
| ○ |  |  |  | 間仕切り床 | inner_floors
|  | ○ |  |  | 名称 | name |  |  |  |  | text | － | －
|  | ○ |  |  | 面積 | area |  |  | 0 | 99.99 | short | 2 | m2
|  | ○ |  |  | 上側に接する室の用途 | upper_space_type | 1:main_occupant_room 2:other_occupant_room 3:non_occupant_room 4:under_floor | 1:主たる居室 2:その他の居室 3:非居室 4:床下空間 | 1 | 4 | decimal | － | －
|  | ○ |  |  | 下側に接する室の用途 | under_space_type | 1:main_occupant_room 2:other_occupant_room 3:non_occupant_room 4:under_floor | 1:主たる居室 2:その他の居室 3:非居室 4:床下空間 | 1 | 4 | decimal | － | －
|  | ○ |  |  | 仕様 | spec
|  |  | ○ |  | 層 | layers
|  |  |  | ○ | 名称 | name |  |  |  |  | text | － | －
|  |  |  | ○ | 熱抵抗の入力方法 | heat_resistance_input_method | 1:conductivity 2:resistance | 1:熱伝導率と厚さから入力する 2:熱抵抗を入力する | 1 | 2 | decimal | － | －
|  |  |  | ○ | 熱伝導率 | thermal_conductivity |  |  | 0.001 | 999.999 | short | 3 | W/mK
|  |  |  | ○ | 厚さ | thickness |  |  | 0.0001 | 9.9999 | short | 4 | m
|  |  |  | ○ | 熱抵抗 | thermal_resistance |  |  | 0 | 9999.9 | short | 1 | m2K/W
|  |  |  | ○ | 容積比熱 | volumetric_specific_heat |  |  | 0 | 9999.9 | short | 1 | J/LK
| ○ |  |  |  | 間仕切り壁 | inner_walls
|  | ○ |  |  | 名称 | name |  |  |  |  | text | － | －
|  | ○ |  |  | 面積 | area |  |  | 0 | 99.99 | short | 2 | m2
|  | ○ |  |  | 接する室の用途 | upper_space_type | 1:main_occupant_room 2:other_occupant_room 3:non_occupant_room 4:under_floor | 1:主たる居室 2:その他の居室 3:非居室 4:床下空間 | 1 | 4 | decimal | － | － | layerの番号の小さい側
|  | ○ |  |  | 接する室の用途 | under_space_type | 1:main_occupant_room 2:other_occupant_room 3:non_occupant_room 4:under_floor | 1:主たる居室 2:その他の居室 3:非居室 4:床下空間 | 1 | 4 | decimal | － | － | layerの番号の大きい側
|  | ○ |  |  | 仕様 | spec
|  |  | ○ |  | 層 | layers
|  |  |  | ○ | 名称 | name |  |  |  |  | text | － | －
|  |  |  | ○ | 熱抵抗の入力方法 | heat_resistance_input_method | 1:conductivity 2:resistance | 1:熱伝導率と厚さから入力する 2:熱抵抗を入力する | 1 | 2 | decimal | － | －
|  |  |  | ○ | 熱伝導率 | thermal_conductivity |  |  | 0.001 | 999.999 | short | 3 | W/mK
|  |  |  | ○ | 厚さ | thickness |  |  | 0.0001 | 9.9999 | short | 4 | m
|  |  |  | ○ | 熱抵抗 | thermal_resistance |  |  | 0 | 9999.9 | short | 1 | m2K/W
|  |  |  | ○ | 容積比熱 | volumetric_specific_heat |  |  | 0 | 9999.9 | short | 1 | J/LK